## ULA-2M-H01
The multiple borehole extensometer(2 points) monitoring record、 calculation table 两点式多点位移计监测记录、计算表
Station 工程部位： Headrace tunnel Section-H |  |  | Design NO. 设计编号： ULA-2M-H01 |  |  | Chainage 埋设桩号： 22+870.0 |  |  | Range量程：100mm
Date 安装日期: 2023/09/02 |  |  | Manufacturer 仪器厂家： GEOKON |  |  | Type 型号: BGK4450-100 |  |  | Altitude 安装高程: /
Sensor 传感器 |  | NO.1 | NO.2
Measuring point depth 测点深度(m) |  | 4 | 12
Serial No. 出厂编号 |  | 12122160283 | 12122160276
Polynomial Gage Factors 仪器系数 | A | 5.7335e-08 | 1.5354e-08
| B | 0.015566 | 0.016176
| C | -40.6631 | -42.3234
Thermal Factor 温度系数 K(mm/℃) |  | 0.014189 | 0.014307
Base Frequency modulus 基准频率模数 |  | 4072.6 | 3983.1
Base Temperature 基准温度值 |  | 26
Date 观测日期 | Observed reading观测读数 |  | Temperature reading 温度读数(℃) | Relative displacement 相对位移(mm) |  | Absolute displacement 绝对位移(mm) | [5 empty] | Remarks 备注
| Frequency modulus频率模数(kHz2) |  |  | 1#(Depth of burial埋深4.0m) | 2#(Depth of burial埋深12m) | 1#(Depth of burial埋深4.0m) |  | 2#(Depth of burial埋深12.0m) |  | 孔口（Orifice）
| NO.1 | NO.2 |  |  |  | Displacement位移(mm) | Speed速率(mm/d) | Displacement位移(mm) | Speed速率(mm/d) | Displacement位移(mm) | Speed速率(mm/d)
Date | Frequency modulus (kHz2)-1 | Frequency modulus (kHz2)-2 | Temperature (℃) | Relative disp. (mm)(bd=4m) | Relative disp. (mm)(bd=12m) | Abs.Disp(bd=4m)Disp(mm) | Abs.Disp(bd=4m)Speed(mm/d) | Abs.Disp(bd=12m)Disp(mm) | Abs.Disp(bd=12m)Speed(mm/d) | Abs.Disp(Orifice)Disp(mm) | Abs.Disp(Orifice)Speed(mm/d) | Remarks | Equipment | Section
2023-09-02 09:00 | 2605.7 | 2614.6 | 26 | [9 empty] | ULA-2M-H01 | Section-H
2023-09-13 10:00 | 4064.7 | 3968.4 | 16.4 | [9 empty] | ULA-2M-H01 | Section-H
2023-09-18 08:00 | 4067.8 | 3970.1 | 16.2 | [9 empty] | ULA-2M-H01 | Section-H
2023-09-18 11:00 | 4069 | 3979.1 | 17.1 | [9 empty] | ULA-2M-H01 | Section-H
2023-09-18 14:00 | 4075 | 3985.9 | 17.6 | [9 empty] | ULA-2M-H01 | Section-H
2023-09-18 17:00 | 4072.6 | 3983.1 | 17.3 | [9 empty] | ULA-2M-H01 | Section-H
2023-09-18 20:00 | 4072.5 | 3983.8 | 17.1 | [9 empty] | ULA-2M-H01 | Section-H
2023-09-18 23:00 | 4071.9 | 3983.9 | 17.3 | 0 | 0 | 0 |  | 0 |  | 0 |  |  | ULA-2M-H01 | Section-H
2023-09-19 02:00 | 4072.1 | 3984.1 | 16.9 | -0.0024691 | -0.0024629 | 6.2413e-06 | 4.993e-05 | 0 | 0 | -0.0024629 | -0.019703 |  | ULA-2M-H01 | Section-H
2023-09-19 04:00 | 4071.8 | 3984.3 | 18.3 | 0.012586 | 0.020826 | 0.00824 | 0.039552 | 0 | 0 | 0.020826 | 0.099965 |  | ULA-2M-H01 | Section-H
2023-09-19 06:00 | 4071.6 | 3984.5 | 17.8 | 0.0022848 | 0.016933 | 0.014648 | 0.050221 | 0 | 0 | 0.016933 | 0.058054 |  | ULA-2M-H01 | Section-H
2023-09-19 08:00 | 4071.5 | 3984.6 | 17 | -0.01067 | 0.0071171 | 0.017787 | 0.047432 | 0 | 0 | 0.0071171 | 0.018979 |  | ULA-2M-H01 | Section-H
2023-09-19 11:00 | 4072.3 | 3986.4 | 17.8 | 0.013508 | 0.0479 | 0.034392 | 0.068785 | 0 | 0 | 0.0479 | 0.0958 |  | ULA-2M-H01 | Section-H
2023-09-19 14:00 | 4071.3 | 3983.8 | 17 | -0.013877 | -0.0059219 | 0.0079547 | 0.012728 | 0 | 0 | -0.0059219 | -0.009475 |  | ULA-2M-H01 | Section-H
2023-09-19 17:00 | 4076.7 | 3984.7 | 17.3 | 0.07696 | 0.013039 | -0.063921 | -0.085227 | 0 | 0 | 0.013039 | 0.017385 |  | ULA-2M-H01 | Section-H
2023-09-20 08:00 | 4074 | 3986 | 17.5 | 0.036507 | 0.037089 | 0.00058131 | 0.00042277 | 0 | 0 | 0.037089 | 0.026974 |  | ULA-2M-H01 | Section-H
2023-09-21 16:00 | 4070.4 | 3983.4 | 18.1 | -0.012698 | 0.0032959 | 0.015994 | 0.0059054 | 0 | 0 | 0.0032959 | 0.001217 |  | ULA-2M-H01 | Section-H
2023-09-22 16:00 | 4074.1 | 3986.3 | 17.5 | 0.038111 | 0.041978 | 0.0038676 | 0.001043 | 0 | 0 | 0.041978 | 0.01132 |  | ULA-2M-H01 | Section-H
2023-09-23 16:00 | 4074.1 | 3986.4 | 16.9 | 0.029597 | 0.035024 | 0.0054271 | 0.0011527 | 0 | 0 | 0.035024 | 0.0074388 |  | ULA-2M-H01 | Section-H
2023-09-27 16:00 | 4076.4 | 3999.1 | 17.3 | 0.07215 | 0.24774 | 0.17559 | 0.020164 | 0 | 0 | 0.24774 | 0.028449 |  | ULA-2M-H01 | Section-H
2023-10-04 16:00 | 4073.7 | 3991.6 | 17.1 | 0.026022 | 0.12264 | 0.096618 | 0.0061507 | 0 | 0 | 0.12264 | 0.0078073 |  | ULA-2M-H01 | Section-H
2023-10-11 16:00 | 4076.4 | 3994.1 | 18.2 | 0.08492 | 0.17912 | 0.094204 | 0.0041484 | 0 | 0 | 0.17912 | 0.007888 |  | ULA-2M-H01 | Section-H
2023-10-18 16:00 | 4078.1 | 3996.7 | 17.3 | 0.099407 | 0.20863 | 0.10922 | 0.0036764 | 0 | 0 | 0.20863 | 0.0070225 |  | ULA-2M-H01 | Section-H
2023-10-25 16:00 | 4073.7 | 3989.6 | 15.5 | 0.0033187 | 0.067151 | 0.063833 | 0.0017389 | 0 | 0 | 0.067151 | 0.0018293 |  | ULA-2M-H01 | Section-H
2023-11-01 16:00 | 4076.3 | 3986.2 | 15.7 | 0.047843 | 0.014597 | -0.033247 | -0.00076065 | 0 | 0 | 0.014597 | 0.00033395 |  | ULA-2M-H01 | Section-H
2023-11-08 16:00 | 4078.1 | 3981.5 | 16.3 | 0.085217 | -0.053423 | -0.13864 | -0.0027341 | 0 | 0 | -0.053423 | -0.0010535 |  | ULA-2M-H01 | Section-H
2023-11-15 16:00 | 4083.2 | 3987.3 | 16.7 | 0.17267 | 0.046832 | -0.12583 | -0.0021805 | 0 | 0 | 0.046832 | 0.00081153 |  | ULA-2M-H01 | Section-H
2023-11-22 16:00 | 4085.1 | 3988.5 | 16.9 | 0.20597 | 0.069252 | -0.13672 | -0.0021128 | 0 | 0 | 0.069252 | 0.0010702 |  | ULA-2M-H01 | Section-H
2023-11-29 16:00 | 4085.9 | 3989.7 | 16.4 | 0.2117 | 0.081657 | -0.13005 | -0.0018135 | 0 | 0 | 0.081657 | 0.0011387 |  | ULA-2M-H01 | Section-H
2023-12-06 16:00 | 4091.2 | 3984.3 | 17.2 | 0.30804 | 0.0050888 | -0.30295 | -0.003849 | 0 | 0 | 0.0050888 | 6.4654e-05 |  | ULA-2M-H01 | Section-H
2023-12-13 16:00 | 4077.4 | 4002.7 | 15.3 | 0.059804 | 0.27781 | 0.218 | 0.0025436 | 0 | 0 | 0.27781 | 0.0032413 |  | ULA-2M-H01 | Section-H
2023-12-20 16:00 | 4083.1 | 4006.1 | 16.2 | 0.16397 | 0.3461 | 0.18213 | 0.0019646 | 0 | 0 | 0.3461 | 0.0037332 |  | ULA-2M-H01 | Section-H
2023-12-27 16:00 | 4075 | 4004.8 | 16.1 | 0.032676 | 0.32348 | 0.29081 | 0.0029166 | 0 | 0 | 0.32348 | 0.0032443 |  | ULA-2M-H01 | Section-H
2024-01-03 16:00 | 4079.2 | 4005.2 | 16.4 | 0.10427 | 0.33429 | 0.23002 | 0.0021556 | 0 | 0 | 0.33429 | 0.0031328 |  | ULA-2M-H01 | Section-H
2024-01-10 16:00 | 4083.5 | 4009.2 | 16.7 | 0.17748 | 0.40378 | 0.22631 | 0.0019902 | 0 | 0 | 0.40378 | 0.003551 |  | ULA-2M-H01 | Section-H
2024-01-17 16:00 | 4086.4 | 4007.1 | 16.5 | 0.22114 | 0.36669 | 0.14555 | 0.0012058 | 0 | 0 | 0.36669 | 0.0030378 |  | ULA-2M-H01 | Section-H
2024-01-24 16:00 | 4091.5 | 4012.3 | 16.3 | 0.30008 | 0.44859 | 0.14851 | 0.0011629 | 0 | 0 | 0.44859 | 0.0035126 |  | ULA-2M-H01 | Section-H
2024-02-07 16:00 | 4095.5 | 4024.9 | 17.4 | 0.37983 | 0.6697 | 0.28987 | 0.0020456 | 0 | 0 | 0.6697 | 0.0047259 |  | ULA-2M-H01 | Section-H
2024-02-14 16:00 | 4097.1 | 4027.4 | 18.1 | 0.41542 | 0.72047 | 0.30505 | 0.0020513 | 0 | 0 | 0.72047 | 0.0048448 |  | ULA-2M-H01 | Section-H
2024-02-21 16:00 | 4099.5 | 4032.8 | 18.9 | 0.46526 | 0.81993 | 0.35468 | 0.0022778 | 0 | 0 | 0.81993 | 0.0052658 |  | ULA-2M-H01 | Section-H
2024-02-28 16:00 | 4101.5 | 4029.1 | 17.4 | 0.47605 | 0.73816 | 0.26212 | 0.001611 | 0 | 0 | 0.73816 | 0.0045367 |  | ULA-2M-H01 | Section-H
2024-03-06 16:00 | 4103.3 | 4031.3 | 16.3 | 0.4893 | 0.75829 | 0.26898 | 0.001585 | 0 | 0 | 0.75829 | 0.0044682 |  | ULA-2M-H01 | Section-H
2024-03-13 16:00 | 4105.1 | 4034.7 | 17.1 | 0.52952 | 0.82515 | 0.29563 | 0.001673 | 0 | 0 | 0.82515 | 0.0046696 |  | ULA-2M-H01 | Section-H
2024-03-20 16:00 | 4107.5 | 4035.4 | 18.2 | 0.58362 | 0.8523 | 0.26868 | 0.0014626 | 0 | 0 | 0.8523 | 0.0046394 |  | ULA-2M-H01 | Section-H
2024-03-27 16:00 | 4109.1 | 4039.2 | 17.4 | 0.59792 | 0.9028 | 0.30487 | 0.0015986 | 0 | 0 | 0.9028 | 0.0047339 |  | ULA-2M-H01 | Section-H
[13 empty] | ULA-2M-H01 | Section-H

## ULA-2M-H02
The multiple borehole extensometer(2 points) monitoring record、 calculation table 两点式多点位移计监测记录、计算表
Station 工程部位： Headrace tunnel Section-H |  |  | Design NO. 设计编号： ULA-2M-H02 |  |  | Chainage 埋设桩号： 22+870.0 |  |  | Range量程：100mm
Date 安装日期: 2023/09/02 |  |  | Manufacturer 仪器厂家： GEOKON |  |  | Type 型号: BGK4450-100 |  |  | Altitude 安装高程: /
Sensor 传感器 |  | NO.1 | NO.2
Measuring point depth 测点深度(m) |  | 4 | 12
Serial No. 出厂编号 |  | 12121951532 | 12121951540
Polynomial Gage Factors 仪器系数 | A | 2.5328e-08 | 1.858e-08
| B | 0.017156 | 0.017665
| C | -46.1243 | -45.0501
Thermal Factor 温度系数 K(mm/℃) |  | 0.015257 | 0.015631
Base Frequency modulus 基准频率模数 |  | 3813.4 | 3998.8
Base Temperature 基准温度值 |  | 26
Date 观测日期 | Observed reading观测读数 |  | Temperature reading 温度读数(℃) | Relative displacement 相对位移(mm) |  | Absolute displacement 绝对位移(mm) | [5 empty] | Remarks 备注
| Frequency modulus频率模数(kHz2) |  |  | 1#(Depth of burial埋深4.0m) | 2#(Depth of burial埋深12m) | 1#(Depth of burial埋深4.0m) |  | 2#(Depth of burial埋深12.0m) |  | 孔口（Orifice）
| NO.1 | NO.2 |  |  |  | Displacement位移(mm) | Speed速率(mm/d) | Displacement位移(mm) | Speed速率(mm/d) | Displacement位移(mm) | Speed速率(mm/d)
Date | Frequency modulus (kHz2)-1 | Frequency modulus (kHz2)-2 | Temperature (℃) | Relative disp. (mm)(bd=4m) | Relative disp. (mm)(bd=12m) | Abs.Disp(bd=4m)Disp(mm) | Abs.Disp(bd=4m)Speed(mm/d) | Abs.Disp(bd=12m)Disp(mm) | Abs.Disp(bd=12m)Speed(mm/d) | Abs.Disp(Orifice)Disp(mm) | Abs.Disp(Orifice)Speed(mm/d) | Remarks | Equipment | Section
2023-09-02 09:00 | 2684.4 | 2547.8 | 26 | [9 empty] | ULA-2M-H02 | Section-H
2023-09-13 10:00 | 3817.4 | 3999.4 | 17.2 | [9 empty] | ULA-2M-H02 | Section-H
2023-09-18 08:00 | 3817.5 | 3998.4 | 17.5 | [9 empty] | ULA-2M-H02 | Section-H
2023-09-18 11:00 | 3814.4 | 3999.3 | 17.4 | [9 empty] | ULA-2M-H02 | Section-H
2023-09-18 14:00 | 3812.1 | 3999.1 | 17.5 | [9 empty] | ULA-2M-H02 | Section-H
2023-09-18 17:00 | 3813.6 | 3998.7 | 17.3 | [9 empty] | ULA-2M-H02 | Section-H
2023-09-18 20:00 | 3813.4 | 3998.8 | 17.6 | [9 empty] | ULA-2M-H02 | Section-H
2023-09-18 23:00 | 3813.5 | 3998.9 | 17.7 | 0 | 0 | 0 |  | 0 |  | 0 |  |  | ULA-2M-H02 | Section-H
2023-09-19 02:00 | 3812.8 | 3999.7 | 17.1 | -0.021298 | 0.0048725 | 0.026171 | 0.20937 | 0 | 0 | 0.0048725 | 0.03898 |  | ULA-2M-H02 | Section-H
2023-09-19 04:00 | 3812.6 | 3998.9 | 17.2 | -0.023242 | -0.0078153 | 0.015427 | 0.07405 | 0 | 0 | -0.0078153 | -0.037513 |  | ULA-2M-H02 | Section-H
2023-09-19 06:00 | 3812.1 | 3999.2 | 17.5 | -0.02734 | 0.002218 | 0.029558 | 0.10134 | 0 | 0 | 0.002218 | 0.0076044 |  | ULA-2M-H02 | Section-H
2023-09-19 08:00 | 3812.2 | 3999.4 | 17.3 | -0.028656 | 0.0026546 | 0.031311 | 0.083495 | 0 | 0 | 0.0026546 | 0.0070788 |  | ULA-2M-H02 | Section-H
2023-09-19 11:00 | 3816.4 | 3999.1 | 17.6 | 0.048786 | 0.0019997 | -0.046786 | -0.093573 | 0 | 0 | 0.0019997 | 0.0039993 |  | ULA-2M-H02 | Section-H
2023-09-19 14:00 | 3812.1 | 3998.7 | 17.2 | -0.031917 | -0.011378 | 0.020539 | 0.032862 | 0 | 0 | -0.011378 | -0.018205 |  | ULA-2M-H02 | Section-H
2023-09-19 17:00 | 3816.4 | 3997.4 | 17.1 | 0.041157 | -0.036099 | -0.077256 | -0.10301 | 0 | 0 | -0.036099 | -0.048132 |  | ULA-2M-H02 | Section-H
2023-09-20 08:00 | 3811.9 | 3998 | 17.2 | -0.035386 | -0.023848 | 0.011539 | 0.0083919 | 0 | 0 | -0.023848 | -0.017344 |  | ULA-2M-H02 | Section-H
2023-09-21 16:00 | 3813.4 | 3997.1 | 17.4 | -0.006312 | -0.036754 | -0.030442 | -0.01124 | 0 | 0 | -0.036754 | -0.013571 |  | ULA-2M-H02 | Section-H
2023-09-22 16:00 | 3811.6 | 3998.7 | 17.4 | -0.03754 | -0.0082519 | 0.029288 | 0.0078978 | 0 | 0 | -0.0082519 | -0.0022252 |  | ULA-2M-H02 | Section-H
2023-09-23 16:00 | 3811.4 | 3998.1 | 17.3 | -0.042535 | -0.020503 | 0.022032 | 0.0046794 | 0 | 0 | -0.020503 | -0.0043546 |  | ULA-2M-H02 | Section-H
2023-09-27 16:00 | 3813.7 | 3997.4 | 17.2 | -0.0041587 | -0.034536 | -0.030377 | -0.0034883 | 0 | 0 | -0.034536 | -0.0039658 |  | ULA-2M-H02 | Section-H
2023-10-04 16:00 | 3811.2 | 3998.1 | 16.3 | -0.061262 | -0.036134 | 0.025128 | 0.0015997 | 0 | 0 | -0.036134 | -0.0023003 |  | ULA-2M-H02 | Section-H
2023-10-11 16:00 | 3811.1 | 3999.4 | 17.1 | -0.050791 | -0.00047155 | 0.050319 | 0.0022159 | 0 | 0 | -0.00047155 | -2.0765e-05 |  | ULA-2M-H02 | Section-H
2023-10-18 16:00 | 3814.7 | 3994.1 | 16.7 | 0.0055616 | -0.10114 | -0.1067 | -0.0035915 | 0 | 0 | -0.10114 | -0.0034043 |  | ULA-2M-H02 | Section-H
2023-10-25 16:00 | 3811 | 3998.5 | 15.9 | -0.070834 | -0.035261 | 0.035574 | 0.00096909 | 0 | 0 | -0.035261 | -0.00096056 |  | ULA-2M-H02 | Section-H
2023-11-01 16:00 | 3817.3 | 3993.5 | 15.4 | 0.030835 | -0.13214 | -0.16298 | -0.0037288 | 0 | 0 | -0.13214 | -0.0030233 |  | ULA-2M-H02 | Section-H
2023-11-08 16:00 | 3821.4 | 3981.4 | 15.9 | 0.10959 | -0.33987 | -0.44946 | -0.0088637 | 0 | 0 | -0.33987 | -0.0067024 |  | ULA-2M-H02 | Section-H
2023-11-15 16:00 | 3827.2 | 3987.3 | 15.4 | 0.20259 | -0.24259 | -0.44518 | -0.0077143 | 0 | 0 | -0.24259 | -0.0042036 |  | ULA-2M-H02 | Section-H
2023-11-22 16:00 | 3829.1 | 3988.5 | 15.9 | 0.24318 | -0.21339 | -0.45658 | -0.007056 | 0 | 0 | -0.21339 | -0.0032978 |  | ULA-2M-H02 | Section-H
2023-11-29 16:00 | 3829.9 | 3989.4 | 15.7 | 0.25401 | -0.20049 | -0.4545 | -0.0063382 | 0 | 0 | -0.20049 | -0.0027959 |  | ULA-2M-H02 | Section-H
2023-12-06 16:00 | 3839.2 | 3981.4 | 15.9 | 0.41842 | -0.33987 | -0.75828 | -0.0096341 | 0 | 0 | -0.33987 | -0.0043181 |  | ULA-2M-H02 | Section-H
2023-12-13 16:00 | 3821.6 | 3995.4 | 15.7 | 0.11001 | -0.093609 | -0.20362 | -0.0023757 | 0 | 0 | -0.093609 | -0.0010922 |  | ULA-2M-H02 | Section-H
2023-12-20 16:00 | 3827.4 | 3991.1 | 16.3 | 0.21979 | -0.16083 | -0.38062 | -0.0041056 | 0 | 0 | -0.16083 | -0.0017348 |  | ULA-2M-H02 | Section-H
2023-12-27 16:00 | 3813.9 | 3998.8 | 16.7 | -0.0083174 | -0.017412 | -0.0090945 | -9.1211e-05 | 0 | 0 | -0.017412 | -0.00017463 |  | ULA-2M-H02 | Section-H
2024-01-03 16:00 | 3819.5 | 3991.2 | 16.4 | 0.084259 | -0.15748 | -0.24174 | -0.0022655 | 0 | 0 | -0.15748 | -0.0014758 |  | ULA-2M-H02 | Section-H
2024-01-10 16:00 | 3822.6 | 3994.5 | 16.2 | 0.13499 | -0.10183 | -0.23682 | -0.0020827 | 0 | 0 | -0.10183 | -0.0008955 |  | ULA-2M-H02 | Section-H
2024-01-17 16:00 | 3824.1 | 3996.1 | 17.1 | 0.17475 | -0.059256 | -0.234 | -0.0019386 | 0 | 0 | -0.059256 | -0.0004909 |  | ULA-2M-H02 | Section-H
2024-01-24 16:00 | 3829.2 | 3988.5 | 17.6 | 0.27086 | -0.18682 | -0.45768 | -0.0035838 | 0 | 0 | -0.18682 | -0.0014629 |  | ULA-2M-H02 | Section-H
2024-02-07 16:00 | 3829.7 | 4015.3 | 17.9 | 0.28411 | 0.29527 | 0.011166 | 7.8797e-05 | 0 | 0 | 0.29527 | 0.0020837 |  | ULA-2M-H02 | Section-H
2024-02-14 16:00 | 3831.1 | 4017.4 | 17.7 | 0.30535 | 0.32956 | 0.024212 | 0.00016282 | 0 | 0 | 0.32956 | 0.0022161 |  | ULA-2M-H02 | Section-H
2024-02-21 16:00 | 3834.6 | 4022.3 | 17.1 | 0.35692 | 0.40747 | 0.050554 | 0.00032467 | 0 | 0 | 0.40747 | 0.0026169 |  | ULA-2M-H02 | Section-H
2024-02-28 16:00 | 3839.1 | 4024.4 | 18.2 | 0.45177 | 0.46207 | 0.010301 | 6.3309e-05 | 0 | 0 | 0.46207 | 0.0028399 |  | ULA-2M-H02 | Section-H
2024-03-06 16:00 | 3841.3 | 4031.3 | 17.4 | 0.47774 | 0.57249 | 0.094753 | 0.00055833 | 0 | 0 | 0.57249 | 0.0033734 |  | ULA-2M-H02 | Section-H
2024-03-13 16:00 | 3844.1 | 4034.7 | 18.2 | 0.53852 | 0.64557 | 0.10704 | 0.00060575 | 0 | 0 | 0.64557 | 0.0036533 |  | ULA-2M-H02 | Section-H
2024-03-20 16:00 | 3830.4 | 4041.4 | 18.3 | 0.30236 | 0.76649 | 0.46413 | 0.0025265 | 0 | 0 | 0.76649 | 0.0041723 |  | ULA-2M-H02 | Section-H
2024-03-27 16:00 | 3837.5 | 4047.2 | 18.4 | 0.42706 | 0.87138 | 0.44432 | 0.0023298 | 0 | 0 | 0.87138 | 0.0045692 |  | ULA-2M-H02 | Section-H

## ULA-2M-H03
The multiple borehole extensometer(2 points) monitoring record、 calculation table 两点式多点位移计监测记录、计算表
Station 工程部位： Headrace tunnel Section-H |  |  | Design NO. 设计编号： ULA-2M-H03 |  |  | Chainage 埋设桩号： 22+870.0 |  |  | Range量程：100mm
Date 安装日期: 2023/09/02 |  |  | Manufacturer 仪器厂家： GEOKON |  |  | Type 型号: BGK4450-100 |  |  | Altitude 安装高程: /
Sensor 传感器 |  | NO.1 | NO.2
Measuring point depth 测点深度(m) |  | 4 | 12
Serial No. 出厂编号 |  | 12121951533 | 12121951543
Polynomial Gage Factors 仪器系数 | A | 3.6517e-08 | 2.6006e-08
| B | 0.016698 | 0.01683
| C | -38.7808 | -40.8861
Thermal Factor 温度系数 K(mm/℃) |  | 0.014945 | 0.01497
Base Frequency modulus 基准频率模数 |  | 4109.8 | 4114.3
Base Temperature 基准温度值 |  | 26
Date 观测日期 | Observed reading观测读数 |  | Temperature reading 温度读数(℃) | Relative displacement 相对位移(mm) |  | Absolute displacement 绝对位移(mm) | [5 empty] | Remarks 备注
| Frequency modulus频率模数(kHz2) |  |  | 1#(Depth of burial埋深4.0m) | 2#(Depth of burial埋深12m) | 1#(Depth of burial埋深4.0m) |  | 2#(Depth of burial埋深12.0m) |  | 孔口（Orifice）
| NO.1 | NO.2 |  |  |  | Displacement位移(mm) | Speed速率(mm/d) | Displacement位移(mm) | Speed速率(mm/d) | Displacement位移(mm) | Speed速率(mm/d)
Date | Frequency modulus (kHz2)-1 | Frequency modulus (kHz2)-2 | Temperature (℃) | Relative disp. (mm)(bd=4m) | Relative disp. (mm)(bd=12m) | Abs.Disp(bd=4m)Disp(mm) | Abs.Disp(bd=4m)Speed(mm/d) | Abs.Disp(bd=12m)Disp(mm) | Abs.Disp(bd=12m)Speed(mm/d) | Abs.Disp(Orifice)Disp(mm) | Abs.Disp(Orifice)Speed(mm/d) | Remarks | Equipment | Section
2023-09-02 09:00 | 2320.7 | 2427.2 | 26 | [9 empty] | ULA-2M-H03 | Section-H
2023-09-13 10:00 | 4075.7 | 4115.7 | 16.8 | [9 empty] | ULA-2M-H03 | Section-H
2023-09-18 08:00 | 4080.8 | 4117.4 | 17.1 | [9 empty] | ULA-2M-H03 | Section-H
2023-09-18 11:00 | 4098.7 | 4116.1 | 17.3 | [9 empty] | ULA-2M-H03 | Section-H
2023-09-18 14:00 | 4112.3 | 4116.6 | 17.3 | [9 empty] | ULA-2M-H03 | Section-H
2023-09-18 17:00 | 4110.1 | 4114.3 | 17.4 | [9 empty] | ULA-2M-H03 | Section-H
2023-09-18 20:00 | 4109.8 | 4114.3 | 17.4 | [9 empty] | ULA-2M-H03 | Section-H
2023-09-18 23:00 | 4107.5 | 4113.8 | 17.5 | 0 | 0 | 0 |  | 0 |  | 0 |  |  | ULA-2M-H03 | Section-H
2023-09-19 02:00 | 4107.3 | 4113.1 | 16.8 | -0.013861 | -0.02241 | -0.0085483 | -0.068386 | 0 | 0 | -0.02241 | -0.17928 |  | ULA-2M-H03 | Section-H
2023-09-19 04:00 | 4105.2 | 4112.8 | 16.9 | -0.048062 | -0.026026 | 0.022036 | 0.10577 | 0 | 0 | -0.026026 | -0.12492 |  | ULA-2M-H03 | Section-H
2023-09-19 06:00 | 4106.9 | 4112.5 | 17.3 | -0.013188 | -0.025151 | -0.011964 | -0.041018 | 0 | 0 | -0.025151 | -0.086233 |  | ULA-2M-H03 | Section-H
2023-09-19 08:00 | 4106.3 | 4112.4 | 18.4 | -0.0069464 | -0.010389 | -0.0034427 | -0.0091804 | 0 | 0 | -0.010389 | -0.027704 |  | ULA-2M-H03 | Section-H
2023-09-19 11:00 | 4103.4 | 4113.1 | 18.2 | -0.059228 | -0.0014522 | 0.057776 | 0.11555 | 0 | 0 | -0.0014522 | -0.0029044 |  | ULA-2M-H03 | Section-H
2023-09-19 14:00 | 4105.9 | 4111.8 | 18.3 | -0.01524 | -0.022112 | -0.0068725 | -0.010996 | 0 | 0 | -0.022112 | -0.03538 |  | ULA-2M-H03 | Section-H
2023-09-20 08:00 | 4108.8 | 4115 | 17.6 | 0.023592 | 0.02195 | -0.0016417 | -0.0011939 | 0 | 0 | 0.02195 | 0.015964 |  | ULA-2M-H03 | Section-H
2023-09-21 16:00 | 4109.4 | 4114.4 | 17.3 | 0.029307 | 0.0072326 | -0.022074 | -0.0081504 | 0 | 0 | 0.0072326 | 0.0026705 |  | ULA-2M-H03 | Section-H
2023-09-22 16:00 | 4109.3 | 4115 | 18.1 | 0.039563 | 0.029435 | -0.010128 | -0.0027313 | 0 | 0 | 0.029435 | 0.0079374 |  | ULA-2M-H03 | Section-H
2023-09-23 16:00 | 4109.4 | 4115.4 | 17.4 | 0.030801 | 0.025774 | -0.0050275 | -0.0010678 | 0 | 0 | 0.025774 | 0.0054741 |  | ULA-2M-H03 | Section-H
2023-09-27 16:00 | 4107.3 | 4117.6 | 16.3 | -0.021334 | 0.046804 | 0.068138 | 0.0078245 | 0 | 0 | 0.046804 | 0.0053747 |  | ULA-2M-H03 | Section-H
2023-10-04 16:00 | 4110.4 | 4116.5 | 16.2 | 0.029865 | 0.026559 | -0.0033059 | -0.00021045 | 0 | 0 | 0.026559 | 0.0016907 |  | ULA-2M-H03 | Section-H
2023-10-11 16:00 | 4111.4 | 4114.5 | 17.1 | 0.060313 | 0.0059431 | -0.05437 | -0.0023943 | 0 | 0 | 0.0059431 | 0.00026171 |  | ULA-2M-H03 | Section-H
2023-10-18 16:00 | 4111.3 | 4114.4 | 18.2 | 0.075053 | 0.020705 | -0.054348 | -0.0018294 | 0 | 0 | 0.020705 | 0.00069695 |  | ULA-2M-H03 | Section-H
2023-10-25 16:00 | 4110.4 | 4116.2 | 15.8 | 0.023887 | 0.015458 | -0.0084289 | -0.00022962 | 0 | 0 | 0.015458 | 0.0004211 |  | ULA-2M-H03 | Section-H
2023-11-01 16:00 | 4113.2 | 4118.7 | 15.6 | 0.068492 | 0.055075 | -0.013417 | -0.00030698 | 0 | 0 | 0.055075 | 0.00126 |  | ULA-2M-H03 | Section-H
2023-11-08 16:00 | 4118.1 | 4123.2 | 15.9 | 0.15627 | 0.13627 | -0.020002 | -0.00039444 | 0 | 0 | 0.13627 | 0.0026872 |  | ULA-2M-H03 | Section-H
2023-11-15 16:00 | 4122.3 | 4125.4 | 15.2 | 0.2172 | 0.16329 | -0.053914 | -0.00093426 | 0 | 0 | 0.16329 | 0.0028295 |  | ULA-2M-H03 | Section-H
2023-11-22 16:00 | 4123.4 | 4126.1 | 15.9 | 0.24636 | 0.18569 | -0.060665 | -0.00093751 | 0 | 0 | 0.18569 | 0.0028697 |  | ULA-2M-H03 | Section-H
2023-11-29 16:00 | 4124.7 | 4127.5 | 15.5 | 0.26248 | 0.20357 | -0.05891 | -0.00082153 | 0 | 0 | 0.20357 | 0.0028389 |  | ULA-2M-H03 | Section-H
2023-12-06 16:00 | 4134.5 | 4134.2 | 15.6 | 0.43057 | 0.31927 | -0.1113 | -0.0014141 | 0 | 0 | 0.31927 | 0.0040563 |  | ULA-2M-H03 | Section-H
2023-12-13 16:00 | 4121.2 | 4117.5 | 15.3 | 0.2 | 0.030131 | -0.16986 | -0.0019819 | 0 | 0 | 0.030131 | 0.00035155 |  | ULA-2M-H03 | Section-H
2023-12-20 16:00 | 4111.4 | 4112.4 | 15.5 | 0.036401 | -0.053801 | -0.090202 | -0.00097296 | 0 | 0 | -0.053801 | -0.00058032 |  | ULA-2M-H03 | Section-H
2023-12-27 16:00 | 4111.1 | 4114.6 | 16 | 0.038774 | -0.008819 | -0.047593 | -0.00047732 | 0 | 0 | -0.008819 | -8.8448e-05 |  | ULA-2M-H03 | Section-H
2024-01-03 16:00 | 4118.2 | 4119.5 | 16.7 | 0.16992 | 0.085177 | -0.084747 | -0.00079419 | 0 | 0 | 0.085177 | 0.00079822 |  | ULA-2M-H03 | Section-H
2024-01-10 16:00 | 4124.6 | 4126.2 | 16.1 | 0.26975 | 0.19039 | -0.079354 | -0.00069787 | 0 | 0 | 0.19039 | 0.0016744 |  | ULA-2M-H03 | Section-H
2024-01-17 16:00 | 4127.1 | 4129.4 | 15.4 | 0.30178 | 0.23446 | -0.067325 | -0.00055775 | 0 | 0 | 0.23446 | 0.0019424 |  | ULA-2M-H03 | Section-H
2024-01-24 16:00 | 4132.2 | 4134.5 | 15.6 | 0.39147 | 0.32438 | -0.067087 | -0.00052532 | 0 | 0 | 0.32438 | 0.00254 |  | ULA-2M-H03 | Section-H
2024-02-07 16:00 | 4113.3 | 4114.4 | 16.2 | 0.079159 | -0.0092339 | -0.088393 | -0.00062377 | 0 | 0 | -0.0092339 | -6.5161e-05 |  | ULA-2M-H03 | Section-H
2024-02-14 16:00 | 4116.3 | 4115.1 | 17.1 | 0.1436 | 0.01617 | -0.12743 | -0.00085694 | 0 | 0 | 0.01617 | 0.00010873 |  | ULA-2M-H03 | Section-H
2024-02-21 16:00 | 4122.4 | 4119.6 | 17.2 | 0.24879 | 0.094366 | -0.15442 | -0.00099175 | 0 | 0 | 0.094366 | 0.00060604 |  | ULA-2M-H03 | Section-H
2024-02-28 16:00 | 4124.1 | 4117.4 | 18.3 | 0.29413 | 0.073335 | -0.22079 | -0.001357 | 0 | 0 | 0.073335 | 0.00045071 |  | ULA-2M-H03 | Section-H
2024-03-06 16:00 | 4131.3 | 4119.6 | 17.4 | 0.40307 | 0.09736 | -0.30571 | -0.0018014 | 0 | 0 | 0.09736 | 0.00057369 |  | ULA-2M-H03 | Section-H
2024-03-13 16:00 | 4134.4 | 4121.7 | 18.2 | 0.46773 | 0.14513 | -0.3226 | -0.0018256 | 0 | 0 | 0.14513 | 0.00082129 |  | ULA-2M-H03 | Section-H
2024-03-20 16:00 | 4129.7 | 4126.4 | 17.3 | 0.37438 | 0.21177 | -0.16261 | -0.00088516 | 0 | 0 | 0.21177 | 0.0011527 |  | ULA-2M-H03 | Section-H
2024-03-27 16:00 | 4134.5 | 4127.2 | 17.5 | 0.45896 | 0.2284 | -0.23057 | -0.001209 | 0 | 0 | 0.2284 | 0.0011976 |  | ULA-2M-H03 | Section-H

## ULA-2M-F01
The multiple borehole extensometer(2 points) monitoring record、 calculation table 两点式多点位移计监测记录、计算表
Station 工程部位： Headrace tunnel Section-F |  |  | Design NO. 设计编号： ULA-2M-F01 |  |  | Chainage 埋设桩号： 17+960.0 |  |  | Range量程：100mm
Date 安装日期: 2022/05/10 |  |  | Manufacturer 仪器厂家： GEOKON |  |  | Type 型号: BGK4450-100 |  |  | Altitude 安装高程: /
Sensor 传感器 |  | NO.1 | NO.2
Measuring point depth 测点深度(m) |  | 4 | 12
Serial No. 出厂编号 |  | 12122156664 | 12122156646
Polynomial Gage Factors 仪器系数 | A | 4.3958e-08 | 1.8829e-08
| B | 0.015839 | 0.017498
| C | -38.7481 | -47.3787
Thermal Factor 温度系数 K(mm/℃) |  | 0.014281 | 0.015492
Base Frequency modulus 基准频率模数 |  | 5658.2 | 5068.8
Base Temperature 基准温度值 |  | 18.5
Date 观测日期 | Observed reading观测读数 |  | Temperature reading 温度读数(℃) | Relative displacement 相对位移(mm) |  | Absolute displacement 绝对位移(mm) | [5 empty] | Remarks 备注
| Frequency modulus频率模数(kHz2) |  |  | 1#(Depth of burial埋深4.0m) | 2#(Depth of burial埋深12m) | 1#(Depth of burial埋深4.0m) |  | 2#(Depth of burial埋深12.0m) |  | 孔口（Orifice）
| NO.1 | NO.2 |  |  |  | Displacement位移(mm) | Speed速率(mm/d) | Displacement位移(mm) | Speed速率(mm/d) | Displacement位移(mm) | Speed速率(mm/d)
Date | Frequency modulus (kHz2)-1 | Frequency modulus (kHz2)-2 | Temperature (℃) | Relative disp. (mm)(bd=4m) | Relative disp. (mm)(bd=12m) | Abs.Disp(bd=4m)Disp(mm) | Abs.Disp(bd=4m)Speed(mm/d) | Abs.Disp(bd=12m)Disp(mm) | Abs.Disp(bd=12m)Speed(mm/d) | Abs.Disp(Orifice)Disp(mm) | Abs.Disp(Orifice)Speed(mm/d) | Remarks | Equipment | Section
2022-05-09 10:00 | 2429.4 | 2699.9 | 20 | [9 empty] | ULA-2M-F01 | Section-F
2022-05-10 11:00 | 5626.1 | 5043.2 | 17.3 | [9 empty] | ULA-2M-F01 | Section-F
2022-07-02 13:00 | 5658.8 | 5073.2 | 19 | [9 empty] | ULA-2M-F01 | Section-F
2022-07-02 19:00 | 5658.8 | 5072.3 | 18.4 | [9 empty] | ULA-2M-F01 | Section-F
2022-07-03 01:00 | 5658.4 | 5071.5 | 18.6 | [9 empty] | ULA-2M-F01 | Section-F
2022-07-03 07:00 | 5658.2 | 5070.6 | 18.7 | [9 empty] | ULA-2M-F01 | Section-F
2022-07-03 13:00 | 5658.2 | 5068.8 | 18.5 | 0 | 0 | 0 |  | 0 |  | 0 |  |  | ULA-2M-F01 | Section-F
2022-07-03 20:00 | 5658.3 | 5069.7 | 18.4 | 0.00020546 | 0.01437 | 0.014165 | 0.048565 | 0 | 0 | 0.01437 | 0.04927 |  | ULA-2M-F01 | Section-F
2022-07-04 09:00 | 5658.3 | 5072.9 | 18.6 | 0.0030617 | 0.074072 | 0.07101 | 0.085212 | 0 | 0 | 0.074072 | 0.088886 |  | ULA-2M-F01 | Section-F
2022-07-04 15:00 | 5658.4 | 5073.1 | 18.5 | 0.0032672 | 0.07606 | 0.072793 | 0.067194 | 0 | 0 | 0.07606 | 0.07021 |  | ULA-2M-F01 | Section-F
2022-07-12 09:00 | 5658.5 | 5075.2 | 18.5 | 0.0049008 | 0.11321 | 0.10831 | 0.012261 | 0 | 0 | 0.11321 | 0.012816 |  | ULA-2M-F01 | Section-F
2022-07-18 09:00 | 5658.4 | 5075.3 | 18.6 | 0.0046953 | 0.11652 | 0.11183 | 0.0075391 | 0 | 0 | 0.11652 | 0.0078556 |  | ULA-2M-F01 | Section-F
2022-07-21 09:00 | 5657.8 | 5075.8 | 18.8 | -0.00225 | 0.12847 | 0.13072 | 0.0073299 | 0 | 0 | 0.12847 | 0.0072038 |  | ULA-2M-F01 | Section-F
2022-07-27 09:00 | 5685 | 5075.8 | 19 | 0.44498 | 0.13157 | -0.31341 | -0.01315 | 0 | 0 | 0.13157 | 0.0055202 |  | ULA-2M-F01 | Section-F
2022-08-02 09:00 | 5660.6 | 5075.9 | 19.4 | 0.05206 | 0.13953 | 0.087472 | 0.002932 | 0 | 0 | 0.13953 | 0.004677 |  | ULA-2M-F01 | Section-F
2022-08-11 09:00 | 5661.9 | 5073.7 | 19.7 | 0.077582 | 0.10526 | 0.027683 | 0.00071286 | 0 | 0 | 0.10526 | 0.0027107 |  | ULA-2M-F01 | Section-F
2022-08-16 09:00 | 5659.8 | 5080.7 | 20.4 | 0.053272 | 0.23993 | 0.18666 | 0.0042583 | 0 | 0 | 0.23993 | 0.0054737 |  | ULA-2M-F01 | Section-F
2022-08-23 09:00 | 5660.3 | 5082.9 | 20.6 | 0.064297 | 0.28194 | 0.21765 | 0.0042816 | 0 | 0 | 0.28194 | 0.0055464 |  | ULA-2M-F01 | Section-F
2022-09-02 09:00 | 5661 | 5082.5 | 22.5 | 0.10287 | 0.3043 | 0.20144 | 0.0033113 | 0 | 0 | 0.3043 | 0.0050023 |  | ULA-2M-F01 | Section-F
2022-09-07 09:00 | 5661.7 | 5082.4 | 22.8 | 0.11859 | 0.30718 | 0.1886 | 0.0028648 | 0 | 0 | 0.30718 | 0.0046661 |  | ULA-2M-F01 | Section-F
2022-09-12 09:00 | 5662.3 | 5084.1 | 22.9 | 0.12982 | 0.3388 | 0.20899 | 0.0029504 | 0 | 0 | 0.3388 | 0.0047831 |  | ULA-2M-F01 | Section-F
2022-09-28 09:00 | 5663.2 | 5084.9 | 21.9 | 0.13024 | 0.33746 | 0.20722 | 0.0023865 | 0 | 0 | 0.33746 | 0.0038863 |  | ULA-2M-F01 | Section-F
2022-10-03 | 5663.7 | 5085.4 | 21.8 | 0.13698 | 0.34476 | 0.20778 | 0.0022718 | 0 | 0 | 0.34476 | 0.0037696 |  | ULA-2M-F01 | Section-F
2022-10-12 | 5669.2 | 5094.6 | 19.1 | 0.18827 | 0.46567 | 0.2774 | 0.0027613 | 0 | 0 | 0.46567 | 0.0046354 |  | ULA-2M-F01 | Section-F
2022-10-18 | 5669.7 | 5094.9 | 19.3 | 0.1993 | 0.47407 | 0.27478 | 0.0025811 | 0 | 0 | 0.47407 | 0.0044531 |  | ULA-2M-F01 | Section-F
2022-10-26 | 5669.3 | 5094.5 | 19.2 | 0.19133 | 0.46545 | 0.27412 | 0.0023949 | 0 | 0 | 0.46545 | 0.0040665 |  | ULA-2M-F01 | Section-F
2022-11-06 | 5670.4 | 5095.4 | 19.4 | 0.21216 | 0.48447 | 0.27231 | 0.0021705 | 0 | 0 | 0.48447 | 0.0038616 |  | ULA-2M-F01 | Section-F
2022-11-10 | 5676.3 | 5099.1 | 19.7 | 0.31283 | 0.55457 | 0.24173 | 0.0018673 | 0 | 0 | 0.55457 | 0.0042837 |  | ULA-2M-F01 | Section-F
2022-11-20 | 5674.5 | 5098.3 | 19.3 | 0.27771 | 0.53422 | 0.2565 | 0.0018393 | 0 | 0 | 0.53422 | 0.0038307 |  | ULA-2M-F01 | Section-F
2022-11-25 | 5675.1 | 5097.1 | 19.4 | 0.28894 | 0.51454 | 0.2256 | 0.0015617 | 0 | 0 | 0.51454 | 0.0035619 |  | ULA-2M-F01 | Section-F
2022-11-30 | 5676.1 | 5095.3 | 19.1 | 0.301 | 0.47805 | 0.17705 | 0.0011846 | 0 | 0 | 0.47805 | 0.0031986 |  | ULA-2M-F01 | Section-F
2022-12-09 | 5676.5 | 5095.8 | 19.2 | 0.30896 | 0.48845 | 0.17948 | 0.0011327 | 0 | 0 | 0.48845 | 0.0030825 |  | ULA-2M-F01 | Section-F
2022-12-15 | 5677.4 | 5096.1 | 18.9 | 0.31938 | 0.4891 | 0.16972 | 0.001032 | 0 | 0 | 0.4891 | 0.002974 |  | ULA-2M-F01 | Section-F
2022-12-21 | 5679.3 | 5097.7 | 18.8 | 0.34899 | 0.51586 | 0.16686 | 0.00097891 | 0 | 0 | 0.51586 | 0.0030263 |  | ULA-2M-F01 | Section-F
2022-12-27 | 5679.4 | 5099.1 | 18.7 | 0.3492 | 0.53907 | 0.18987 | 0.001076 | 0 | 0 | 0.53907 | 0.003055 |  | ULA-2M-F01 | Section-F
2023-01-04 | 5677.1 | 5098.4 | 18.3 | 0.30591 | 0.52049 | 0.21458 | 0.0011633 | 0 | 0 | 0.52049 | 0.0028217 |  | ULA-2M-F01 | Section-F
2023-01-11 | 5678.8 | 5103.4 | 17.7 | 0.32512 | 0.59965 | 0.27453 | 0.0014339 | 0 | 0 | 0.59965 | 0.003132 |  | ULA-2M-F01 | Section-F
2023-01-19 | 5679.1 | 5103.9 | 17.5 | 0.32716 | 0.60539 | 0.27823 | 0.0013949 | 0 | 0 | 0.60539 | 0.0030352 |  | ULA-2M-F01 | Section-F
2023-01-28 | 5678.4 | 5105.7 | 16.7 | 0.3043 | 0.62484 | 0.32054 | 0.0015377 | 0 | 0 | 0.62484 | 0.0029974 |  | ULA-2M-F01 | Section-F
2023-02-01 | 5678.1 | 5108.9 | 17.2 | 0.30654 | 0.68919 | 0.38266 | 0.0018011 | 0 | 0 | 0.68919 | 0.0032439 |  | ULA-2M-F01 | Section-F
2023-02-07 | 5678.3 | 5109.5 | 17 | 0.30695 | 0.69671 | 0.38976 | 0.0017841 | 0 | 0 | 0.69671 | 0.0031892 |  | ULA-2M-F01 | Section-F
2023-02-14 | 5678.6 | 5109.8 | 16.9 | 0.31042 | 0.70047 | 0.39005 | 0.00173 | 0 | 0 | 0.70047 | 0.0031069 |  | ULA-2M-F01 | Section-F
2023-02-21 | 5677.4 | 5108.1 | 16.6 | 0.28653 | 0.66575 | 0.37921 | 0.0016313 | 0 | 0 | 0.66575 | 0.0028639 |  | ULA-2M-F01 | Section-F
2023-02-28 | 5678.1 | 5109.6 | 16.3 | 0.29369 | 0.68763 | 0.39395 | 0.0016452 | 0 | 0 | 0.68763 | 0.0028716 |  | ULA-2M-F01 | Section-F
2023-03-07 | 5678.6 | 5109.2 | 16.1 | 0.299 | 0.67746 | 0.37846 | 0.0015356 | 0 | 0 | 0.67746 | 0.0027488 |  | ULA-2M-F01 | Section-F
2023-03-14 | 5679.7 | 5113.4 | 16.4 | 0.32125 | 0.75641 | 0.43515 | 0.0017169 | 0 | 0 | 0.75641 | 0.0029843 |  | ULA-2M-F01 | Section-F
2023-03-21 | 5679.8 | 5110.6 | 16.2 | 0.32003 | 0.70378 | 0.38374 | 0.0014733 | 0 | 0 | 0.70378 | 0.0027021 |  | ULA-2M-F01 | Section-F
2023-03-27 | 5678.4 | 5109.6 | 16.1 | 0.29573 | 0.68454 | 0.38881 | 0.0014592 | 0 | 0 | 0.68454 | 0.002569 |  | ULA-2M-F01 | Section-F
2023-04-04 | 5677.3 | 5111.5 | 15.3 | 0.26633 | 0.70575 | 0.43942 | 0.001601 | 0 | 0 | 0.70575 | 0.0025714 |  | ULA-2M-F01 | Section-F
2023-04-11 | 5680 | 5110.7 | 16.1 | 0.32187 | 0.704 | 0.38212 | 0.0013577 | 0 | 0 | 0.704 | 0.0025012 |  | ULA-2M-F01 | Section-F
2023-04-18 | 5682.7 | 5113.4 | 14.4 | 0.34171 | 0.72542 | 0.38372 | 0.0013302 | 0 | 0 | 0.72542 | 0.0025148 |  | ULA-2M-F01 | Section-F
2023-04-26 | 5679.1 | 5111.3 | 15.1 | 0.29289 | 0.69912 | 0.40623 | 0.0013703 | 0 | 0 | 0.69912 | 0.0023582 |  | ULA-2M-F01 | Section-F
2023-05-02 | 5680.4 | 5110.7 | 15.4 | 0.31841 | 0.69315 | 0.37474 | 0.001239 | 0 | 0 | 0.69315 | 0.0022917 |  | ULA-2M-F01 | Section-F
2023-05-09 | 5682.4 | 5109.1 | 15.5 | 0.35251 | 0.6664 | 0.31388 | 0.0010143 | 0 | 0 | 0.6664 | 0.0021534 |  | ULA-2M-F01 | Section-F
2023-05-16 | 5683.4 | 5109.7 | 16.3 | 0.38028 | 0.6894 | 0.30913 | 0.00097683 | 0 | 0 | 0.6894 | 0.0021785 |  | ULA-2M-F01 | Section-F
2023-05-23 | 5684.3 | 5113.6 | 16.4 | 0.39641 | 0.75994 | 0.36353 | 0.0011239 | 0 | 0 | 0.75994 | 0.0023494 |  | ULA-2M-F01 | Section-F
2023-05-30 | 5686.4 | 5116.4 | 16.3 | 0.42929 | 0.80793 | 0.37864 | 0.0011458 | 0 | 0 | 0.80793 | 0.0024449 |  | ULA-2M-F01 | Section-F
2023-06-07 | 5686.9 | 5118.2 | 16.4 | 0.43889 | 0.84132 | 0.40243 | 0.001189 | 0 | 0 | 0.84132 | 0.0024857 |  | ULA-2M-F01 | Section-F
2023-06-14 | 5686.4 | 5117.6 | 17.3 | 0.44357 | 0.84465 | 0.40107 | 0.001161 | 0 | 0 | 0.84465 | 0.002445 |  | ULA-2M-F01 | Section-F
2023-06-21 | 5685.8 | 5118.9 | 17.1 | 0.43091 | 0.86455 | 0.43363 | 0.0012303 | 0 | 0 | 0.86455 | 0.0024529 |  | ULA-2M-F01 | Section-F
2023-06-28 | 5687.4 | 5119.1 | 18.3 | 0.47419 | 0.88668 | 0.41248 | 0.0011475 | 0 | 0 | 0.88668 | 0.0024667 |  | ULA-2M-F01 | Section-F
2023-07-05 | 5688.3 | 5121.2 | 18.1 | 0.48604 | 0.92073 | 0.43469 | 0.0011862 | 0 | 0 | 0.92073 | 0.0025125 |  | ULA-2M-F01 | Section-F
2023-07-11 | 5688.9 | 5123.4 | 18.3 | 0.4987 | 0.96274 | 0.46404 | 0.0012459 | 0 | 0 | 0.96274 | 0.0025848 |  | ULA-2M-F01 | Section-F
2023-07-18 | 5689.4 | 5124.1 | 17.9 | 0.50116 | 0.96893 | 0.46777 | 0.0012327 | 0 | 0 | 0.96893 | 0.0025535 |  | ULA-2M-F01 | Section-F
2023-07-26 | 5687.1 | 5126.4 | 18.2 | 0.46786 | 1.0143 | 0.5464 | 0.0014102 | 0 | 0 | 1.0143 | 0.0026177 |  | ULA-2M-F01 | Section-F
2023-08-01 | 5687.1 | 5120.3 | 17.4 | 0.45644 | 0.89396 | 0.43752 | 0.001112 | 0 | 0 | 0.89396 | 0.0022721 |  | ULA-2M-F01 | Section-F
2023-08-08 | 5678.1 | 5109 | 17.2 | 0.30654 | 0.69096 | 0.38443 | 0.00095996 | 0 | 0 | 0.69096 | 0.0017254 |  | ULA-2M-F01 | Section-F
2023-08-15 | 5683.3 | 5113.2 | 17.4 | 0.39435 | 0.76836 | 0.37401 | 0.0009179 | 0 | 0 | 0.76836 | 0.0018857 |  | ULA-2M-F01 | Section-F
2023-08-22 | 5684.2 | 5116.4 | 18.2 | 0.42048 | 0.83736 | 0.41688 | 0.0010058 | 0 | 0 | 0.83736 | 0.0020204 |  | ULA-2M-F01 | Section-F
2023-08-29 | 5684.4 | 5118.2 | 17.1 | 0.40804 | 0.85216 | 0.44412 | 0.0010538 | 0 | 0 | 0.85216 | 0.0020219 |  | ULA-2M-F01 | Section-F
2023-09-05 | 5679.7 | 5108.7 | 17.2 | 0.33268 | 0.68566 | 0.35298 | 0.00082383 | 0 | 0 | 0.68566 | 0.0016003 |  | ULA-2M-F01 | Section-F
2023-09-12 | 5682.3 | 5113.2 | 16.9 | 0.37087 | 0.76061 | 0.38974 | 0.00089501 | 0 | 0 | 0.76061 | 0.0017467 |  | ULA-2M-F01 | Section-F
2023-09-19 | 5675.9 | 5109.7 | 17.8 | 0.27916 | 0.71264 | 0.43348 | 0.0009797 | 0 | 0 | 0.71264 | 0.0016106 |  | ULA-2M-F01 | Section-F
2023-09-26 | 5679.2 | 5112.3 | 18.2 | 0.33879 | 0.76483 | 0.42604 | 0.0009479 | 0 | 0 | 0.76483 | 0.0017017 |  | ULA-2M-F01 | Section-F
2023-10-03 | 5681.4 | 5109.4 | 17.4 | 0.36331 | 0.70114 | 0.33783 | 0.00074011 | 0 | 0 | 0.70114 | 0.001536 |  | ULA-2M-F01 | Section-F
2023-10-10 | 5684.3 | 5114.2 | 18.3 | 0.42354 | 0.79999 | 0.37645 | 0.00081226 | 0 | 0 | 0.79999 | 0.0017261 |  | ULA-2M-F01 | Section-F
2023-10-17 | 5688.2 | 5117.3 | 17.2 | 0.47155 | 0.83779 | 0.36624 | 0.00077847 | 0 | 0 | 0.83779 | 0.0017808 |  | ULA-2M-F01 | Section-F
2023-10-24 | 5687.1 | 5119.4 | 18.3 | 0.46929 | 0.89198 | 0.42269 | 0.00088529 | 0 | 0 | 0.89198 | 0.0018682 |  | ULA-2M-F01 | Section-F
2023-10-31 | 5693.4 | 5123.7 | 16.1 | 0.54081 | 0.93397 | 0.39316 | 0.00081155 | 0 | 0 | 0.93397 | 0.0019279 |  | ULA-2M-F01 | Section-F
2023-11-07 | 5689.3 | 5128.8 | 16.9 | 0.48524 | 1.0366 | 0.55134 | 0.0011218 | 0 | 0 | 1.0366 | 0.0021092 |  | ULA-2M-F01 | Section-F
2023-11-14 | 5683.6 | 5132.2 | 16.4 | 0.38497 | 1.089 | 0.70401 | 0.0014124 | 0 | 0 | 1.089 | 0.0021847 |  | ULA-2M-F01 | Section-F
2023-11-21 | 5689.5 | 5134.4 | 16.9 | 0.48851 | 1.1357 | 0.64714 | 0.0012803 | 0 | 0 | 1.1357 | 0.0022468 |  | ULA-2M-F01 | Section-F
2023-11-28 | 5691.4 | 5137.4 | 17.4 | 0.52669 | 1.1965 | 0.66978 | 0.001307 | 0 | 0 | 1.1965 | 0.0023348 |  | ULA-2M-F01 | Section-F
2023-12-05 | 5687.1 | 5133.6 | 16.3 | 0.44073 | 1.1122 | 0.67148 | 0.0012926 | 0 | 0 | 1.1122 | 0.0021411 |  | ULA-2M-F01 | Section-F
2023-12-12 | 5681.2 | 5139.3 | 16.9 | 0.3529 | 1.2223 | 0.86944 | 0.0016515 | 0 | 0 | 1.2223 | 0.0023218 |  | ULA-2M-F01 | Section-F
2023-12-19 | 5686.4 | 5112.4 | 16.6 | 0.43358 | 0.74181 | 0.30824 | 0.00057781 | 0 | 0 | 0.74181 | 0.0013906 |  | ULA-2M-F01 | Section-F
2023-12-26 | 5691.7 | 5117.5 | 16.4 | 0.51732 | 0.82894 | 0.31162 | 0.00057659 | 0 | 0 | 0.82894 | 0.0015338 |  | ULA-2M-F01 | Section-F
2024-01-02 | 5693.4 | 5119.4 | 16.1 | 0.54081 | 0.8579 | 0.31709 | 0.00057921 | 0 | 0 | 0.8579 | 0.0015671 |  | ULA-2M-F01 | Section-F
2024-01-09 | 5694.1 | 5121.1 | 15.7 | 0.54653 | 0.88178 | 0.33524 | 0.00060463 | 0 | 0 | 0.88178 | 0.0015903 |  | ULA-2M-F01 | Section-F
2024-01-16 | 5690.3 | 5124.7 | 16.4 | 0.49444 | 0.95631 | 0.46187 | 0.00082262 | 0 | 0 | 0.95631 | 0.0017033 |  | ULA-2M-F01 | Section-F
2024-01-23 | 5687.5 | 5129.2 | 16.8 | 0.4544 | 1.0421 | 0.58771 | 0.0010339 | 0 | 0 | 1.0421 | 0.0018332 |  | ULA-2M-F01 | Section-F
2024-01-30 | 5683.7 | 5133.3 | 12.3 | 0.32805 | 1.0449 | 0.71687 | 0.0012457 | 0 | 0 | 1.0449 | 0.0018158 |  | ULA-2M-F01 | Section-F
2024-02-06 | 5681.4 | 5109.4 | 11.7 | 0.28191 | 0.61283 | 0.33093 | 0.00056815 | 0 | 0 | 0.61283 | 0.0010521 |  | ULA-2M-F01 | Section-F
2024-02-13 | 5685.6 | 5102.5 | 11.4 | 0.34624 | 0.48612 | 0.13988 | 0.00023731 | 0 | 0 | 0.48612 | 0.0008247 |  | ULA-2M-F01 | Section-F
2024-02-20 | 5687.4 | 5100.1 | 10.7 | 0.36565 | 0.43282 | 0.06717 | 0.00011262 | 0 | 0 | 0.43282 | 0.00072566 |  | ULA-2M-F01 | Section-F
2024-02-27 | 5691.5 | 5100.6 | 10.4 | 0.42836 | 0.43702 | 0.008663 | 1.4356e-05 | 0 | 0 | 0.43702 | 0.0007242 |  | ULA-2M-F01 | Section-F
2024-03-05 | 5694.2 | 5103.2 | 10.1 | 0.46819 | 0.47837 | 0.010177 | 1.6672e-05 | 0 | 0 | 0.47837 | 0.00078362 |  | ULA-2M-F01 | Section-F
2024-03-12 | 5691.1 | 5109.4 | 11.3 | 0.43468 | 0.60664 | 0.17196 | 0.00027849 | 0 | 0 | 0.60664 | 0.00098247 |  | ULA-2M-F01 | Section-F
2024-03-19 | 5689.1 | 5111.1 | 11.5 | 0.40486 | 0.63981 | 0.23495 | 0.00037625 | 0 | 0 | 0.63981 | 0.0010246 |  | ULA-2M-F01 | Section-F
From this week observation stop due to inaccessibility because these were trmporary instrument on site.

## ULA-2M-F02
The multiple borehole extensometer(2 points) monitoring record、 calculation table 两点式多点位移计监测记录、计算表
Station 工程部位： Headrace tunnel Section-F |  |  | Design NO. 设计编号： ULA-2M-F02 |  |  | Chainage 埋设桩号： 17+960.0 |  |  | Range量程：100mm
Date 安装日期: 2022/05/10 |  |  | Manufacturer 仪器厂家： GEOKON |  |  | Type 型号: BGK4450-100 |  |  | Altitude 安装高程: /
Sensor 传感器 |  | NO.1 | NO.3
Measuring point depth 测点深度(m) |  | 4 | 12
Serial No. 出厂编号 |  | 12122156679 | 12122156671
Polynomial Gage Factors 仪器系数 | A | 2.9893e-08 | 1.7296e-08
| B | 0.016074 | 0.016311
| C | -41.6394 | -42.0107
Thermal Factor 温度系数 K(mm/℃) |  | 0.014359 | 0.014442
Base Frequency modulus 基准频率模数 |  | 5664.9 | 5835
Base Temperature 基准温度值 |  | 19.6
Date 观测日期 | Observed reading观测读数 |  | Temperature reading 温度读数(℃) | Relative displacement 相对位移(mm) |  | Absolute displacement 绝对位移(mm) | [5 empty] | Remarks 备注
| Frequency modulus频率模数(kHz2) |  |  | 1#(Depth of burial埋深4.0m) | 2#(Depth of burial埋深12m) | 1#(Depth of burial埋深5.0m) |  | 2#(Depth of burial埋深15.0m) |  | 孔口（Orifice）
| NO.1 | NO.2 |  |  |  | Displacement位移(mm) | Speed速率(mm/d) | Displacement位移(mm) | Speed速率(mm/d) | Displacement位移(mm) | Speed速率(mm/d)
Date | Frequency modulus (kHz2)-1 | Frequency modulus (kHz2)-2 | Temperature (℃) | Relative disp. (mm)(bd=4m) | Relative disp. (mm)(bd=12m) | Abs.Disp(bd=4m)Disp(mm) | Abs.Disp(bd=4m)Speed(mm/d) | Abs.Disp(bd=12m)Disp(mm) | Abs.Disp(bd=12m)Speed(mm/d) | Abs.Disp(Orifice)Disp(mm) | Abs.Disp(Orifice)Speed(mm/d) | Remarks | Equipment | Section
2022-05-09 10:00 | 2578.1 | 2567.3 | 20 | [9 empty] | ULA-2M-F02 | Section-F
2022-05-10 11:00 | 5637.2 | 5816.6 | 17.6 | [9 empty] | ULA-2M-F02 | Section-F
2022-07-02 13:00 | 5671.7 | 5842.1 | 19 | [9 empty] | ULA-2M-F02 | Section-F
2022-07-02 19:00 | 5663.8 | 5833 | 19.3 | [9 empty] | ULA-2M-F02 | Section-F
2022-07-03 01:00 | 5664.3 | 5833.7 | 19.6 | [9 empty] | ULA-2M-F02 | Section-F
2022-07-03 07:00 | 5664.7 | 5835 | 19.9 | [9 empty] | ULA-2M-F02 | Section-F
2022-07-03 13:00 | 5664.9 | 5835 | 19.6 | 0 | 0 | 0 |  | 0 |  | 0 |  |  | ULA-2M-F02 | Section-F
2022-07-03 20:00 | 5665.3 | 5836.2 | 19.3 | 0.0022574 | 0.015483 | 0.013226 | 0.045346 | 0 | 0 | 0.015483 | 0.053086 |  | ULA-2M-F02 | Section-F
2022-07-04 09:00 | 5665.7 | 5836.6 | 19 | 0.0045148 | 0.017756 | 0.013241 | 0.015889 | 0 | 0 | 0.017756 | 0.021307 |  | ULA-2M-F02 | Section-F
2022-07-04 15:00 | 5665.6 | 5836.7 | 19 | 0.0028735 | 0.019407 | 0.016534 | 0.015262 | 0 | 0 | 0.019407 | 0.017914 |  | ULA-2M-F02 | Section-F
2022-07-12 09:00 | 5658.1 | 5834.9 | 18.8 | -0.12309 | -0.013205 | 0.10989 | 0.01244 | 0 | 0 | -0.013205 | -0.0014949 |  | ULA-2M-F02 | Section-F
2022-07-18 09:00 | 5657.4 | 5834.8 | 18.7 | -0.13602 | -0.0163 | 0.11972 | 0.0080708 | 0 | 0 | -0.0163 | -0.0010989 |  | ULA-2M-F02 | Section-F
2022-07-21 09:00 | 5657 | 5834.3 | 18.6 | -0.14402 | -0.026001 | 0.11802 | 0.0066178 | 0 | 0 | -0.026001 | -0.001458 |  | ULA-2M-F02 | Section-F
2022-07-27 09:00 | 5656.3 | 5834.5 | 19.1 | -0.14833 | -0.015478 | 0.13285 | 0.0055741 | 0 | 0 | -0.015478 | -0.00064941 |  | ULA-2M-F02 | Section-F
2022-08-02 09:00 | 5654.6 | 5835.7 | 19.3 | -0.17336 | 0.0072267 | 0.18058 | 0.006053 | 0 | 0 | 0.0072267 | 0.00024223 |  | ULA-2M-F02 | Section-F
2022-08-11 09:00 | 5650.9 | 5836.1 | 19.7 | -0.22834 | 0.019609 | 0.24795 | 0.0063849 | 0 | 0 | 0.019609 | 0.00050494 |  | ULA-2M-F02 | Section-F
2022-08-16 09:00 | 5651.7 | 5831.2 | 21.2 | -0.19367 | -0.039643 | 0.15403 | 0.0035139 | 0 | 0 | -0.039643 | -0.0009044 |  | ULA-2M-F02 | Section-F
2022-08-23 09:00 | 5652.7 | 5834.3 | 21.5 | -0.17295 | 0.01588 | 0.18883 | 0.0037147 | 0 | 0 | 0.01588 | 0.0003124 |  | ULA-2M-F02 | Section-F
2022-09-02 09:00 | 5652.3 | 5831.6 | 25.5 | -0.12208 | 0.029062 | 0.15114 | 0.0024845 | 0 | 0 | 0.029062 | 0.00047774 |  | ULA-2M-F02 | Section-F
2022-09-07 09:00 | 5653.6 | 5832.4 | 21.6 | -0.15674 | -0.01405 | 0.14269 | 0.0021675 | 0 | 0 | -0.01405 | -0.00021342 |  | ULA-2M-F02 | Section-F
2022-09-12 09:00 | 5655.3 | 5834 | 21.9 | -0.12453 | 0.016703 | 0.14124 | 0.0019939 | 0 | 0 | 0.016703 | 0.00023581 |  | ULA-2M-F02 | Section-F
2022-09-28 09:00 | 5656.2 | 5834.9 | 21.7 | -0.11263 | 0.028677 | 0.14131 | 0.0016274 | 0 | 0 | 0.028677 | 0.00033025 |  | ULA-2M-F02 | Section-F
2022-10-03 | 5656.6 | 5835.5 | 21.6 | -0.10751 | 0.03714 | 0.14465 | 0.0015815 | 0 | 0 | 0.03714 | 0.00040609 |  | ULA-2M-F02 | Section-F
2022-10-12 | 5670.1 | 5847.7 | 19.8 | 0.088219 | 0.21261 | 0.12439 | 0.0012382 | 0 | 0 | 0.21261 | 0.0021164 |  | ULA-2M-F02 | Section-F
2022-10-18 | 5670.7 | 5848.4 | 19.8 | 0.098067 | 0.22417 | 0.1261 | 0.0011845 | 0 | 0 | 0.22417 | 0.0021057 |  | ULA-2M-F02 | Section-F
2022-10-26 | 5670.5 | 5848.1 | 19.7 | 0.093348 | 0.21777 | 0.12442 | 0.001087 | 0 | 0 | 0.21777 | 0.0019026 |  | ULA-2M-F02 | Section-F
2022-11-06 | 5671.4 | 5848.3 | 19.9 | 0.11099 | 0.22396 | 0.11297 | 0.00090045 | 0 | 0 | 0.22396 | 0.0017851 |  | ULA-2M-F02 | Section-F
2022-11-10 | 5679.3 | 5853.4 | 20.3 | 0.2464 | 0.31396 | 0.067557 | 0.00052184 | 0 | 0 | 0.31396 | 0.0024252 |  | ULA-2M-F02 | Section-F
2022-11-20 | 5678.1 | 5856.2 | 20.1 | 0.22383 | 0.35731 | 0.13348 | 0.0009571 | 0 | 0 | 0.35731 | 0.0025621 |  | ULA-2M-F02 | Section-F
2022-11-25 | 5679.4 | 5857.1 | 20.2 | 0.24661 | 0.37361 | 0.12701 | 0.0008792 | 0 | 0 | 0.37361 | 0.0025863 |  | ULA-2M-F02 | Section-F
2022-11-30 | 5683.1 | 5859.4 | 20.3 | 0.30877 | 0.41304 | 0.10427 | 0.00069764 | 0 | 0 | 0.41304 | 0.0027636 |  | ULA-2M-F02 | Section-F
2022-12-09 | 5682.9 | 5859.9 | 20.1 | 0.30262 | 0.41841 | 0.11579 | 0.00073074 | 0 | 0 | 0.41841 | 0.0026405 |  | ULA-2M-F02 | Section-F
2022-12-15 | 5683.4 | 5861.6 | 19.7 | 0.30508 | 0.44071 | 0.13562 | 0.00082468 | 0 | 0 | 0.44071 | 0.0026797 |  | ULA-2M-F02 | Section-F
2022-12-21 | 5685.7 | 5863.1 | 19.4 | 0.33853 | 0.46115 | 0.12262 | 0.00071935 | 0 | 0 | 0.46115 | 0.0027053 |  | ULA-2M-F02 | Section-F
2022-12-27 | 5686.4 | 5816.4 | 20.1 | 0.36007 | -0.29992 | -0.65999 | -0.0037402 | 0 | 0 | -0.29992 | -0.0016997 |  | ULA-2M-F02 | Section-F
2023-01-04 | 5689.1 | 5819.1 | 19.7 | 0.39864 | -0.26111 | -0.65975 | -0.0035767 | 0 | 0 | -0.26111 | -0.0014156 |  | ULA-2M-F02 | Section-F
2023-01-11 | 5685.4 | 5834.3 | 18.5 | 0.32068 | -0.027445 | -0.34812 | -0.0018183 | 0 | 0 | -0.027445 | -0.00014335 |  | ULA-2M-F02 | Section-F
2023-01-19 | 5685.7 | 5834.9 | 18.3 | 0.32273 | -0.020426 | -0.34316 | -0.0017204 | 0 | 0 | -0.020426 | -0.00010241 |  | ULA-2M-F02 | Section-F
2023-01-28 | 5686.7 | 5837.1 | 17.9 | 0.3334 | 0.010127 | -0.32327 | -0.0015508 | 0 | 0 | 0.010127 | 4.8578e-05 |  | ULA-2M-F02 | Section-F
2023-02-01 | 5681.4 | 5854.2 | 17.4 | 0.23923 | 0.28529 | 0.046059 | 0.00021679 | 0 | 0 | 0.28529 | 0.0013428 |  | ULA-2M-F02 | Section-F
2023-02-07 | 5681.1 | 5854.5 | 17.2 | 0.23143 | 0.28735 | 0.055921 | 0.00025598 | 0 | 0 | 0.28735 | 0.0013154 |  | ULA-2M-F02 | Section-F
2023-02-14 | 5681.6 | 5854.3 | 17.1 | 0.2382 | 0.28261 | 0.044403 | 0.00019694 | 0 | 0 | 0.28261 | 0.0012535 |  | ULA-2M-F02 | Section-F
2023-02-21 | 5683.4 | 5856.1 | 17.4 | 0.27206 | 0.31666 | 0.044608 | 0.0001919 | 0 | 0 | 0.31666 | 0.0013622 |  | ULA-2M-F02 | Section-F
2023-02-28 | 5685.1 | 5857.4 | 17.1 | 0.29565 | 0.3338 | 0.038147 | 0.00015931 | 0 | 0 | 0.3338 | 0.001394 |  | ULA-2M-F02 | Section-F
2023-03-07 | 5685.8 | 5857.7 | 17.3 | 0.31001 | 0.34164 | 0.031628 | 0.00012833 | 0 | 0 | 0.34164 | 0.0013862 |  | ULA-2M-F02 | Section-F
2023-03-14 | 5687.4 | 5859.4 | 16.8 | 0.3291 | 0.36249 | 0.033398 | 0.00013177 | 0 | 0 | 0.36249 | 0.0014302 |  | ULA-2M-F02 | Section-F
2023-03-21 | 5688.4 | 5861.3 | 16.5 | 0.3412 | 0.38954 | 0.048336 | 0.00018558 | 0 | 0 | 0.38954 | 0.0014956 |  | ULA-2M-F02 | Section-F
2023-03-27 | 5689.1 | 5860.3 | 17.4 | 0.36562 | 0.38602 | 0.020406 | 7.6584e-05 | 0 | 0 | 0.38602 | 0.0014487 |  | ULA-2M-F02 | Section-F
2023-04-04 | 5687.3 | 5862.6 | 16.3 | 0.32028 | 0.40812 | 0.087843 | 0.00032006 | 0 | 0 | 0.40812 | 0.001487 |  | ULA-2M-F02 | Section-F
2023-04-11 | 5689.6 | 5861.8 | 18.9 | 0.39536 | 0.43246 | 0.037095 | 0.00013179 | 0 | 0 | 0.43246 | 0.0015365 |  | ULA-2M-F02 | Section-F
2023-04-18 | 5688.7 | 5864.7 | 11.4 | 0.2729 | 0.37203 | 0.099138 | 0.00034368 | 0 | 0 | 0.37203 | 0.0012897 |  | ULA-2M-F02 | Section-F
2023-04-26 | 5689.1 | 5866.4 | 12.3 | 0.29238 | 0.41311 | 0.12072 | 0.00040721 | 0 | 0 | 0.41311 | 0.0013935 |  | ULA-2M-F02 | Section-F
2023-05-02 | 5691.3 | 5863.3 | 15.8 | 0.37875 | 0.41246 | 0.033705 | 0.00011144 | 0 | 0 | 0.41246 | 0.0013637 |  | ULA-2M-F02 | Section-F
2023-05-09 | 5693.4 | 5865.1 | 15.4 | 0.40748 | 0.43641 | 0.028927 | 9.3477e-05 | 0 | 0 | 0.43641 | 0.0014102 |  | ULA-2M-F02 | Section-F
2023-05-16 | 5691.1 | 5868.1 | 14.7 | 0.35967 | 0.47584 | 0.11617 | 0.00036708 | 0 | 0 | 0.47584 | 0.0015036 |  | ULA-2M-F02 | Section-F
2023-05-23 | 5693.4 | 5867.1 | 15.3 | 0.40604 | 0.46799 | 0.061947 | 0.00019152 | 0 | 0 | 0.46799 | 0.0014468 |  | ULA-2M-F02 | Section-F
2023-05-30 | 5694.5 | 5868.2 | 16.4 | 0.43989 | 0.50204 | 0.062148 | 0.00018807 | 0 | 0 | 0.50204 | 0.0015192 |  | ULA-2M-F02 | Section-F
2023-06-07 | 5694.9 | 5868.4 | 16.3 | 0.44502 | 0.5039 | 0.058877 | 0.00017396 | 0 | 0 | 0.5039 | 0.0014888 |  | ULA-2M-F02 | Section-F
2023-06-14 | 5686.1 | 5861.3 | 15.7 | 0.29196 | 0.37799 | 0.086022 | 0.00024901 | 0 | 0 | 0.37799 | 0.0010942 |  | ULA-2M-F02 | Section-F
2023-06-21 | 5688.3 | 5863.4 | 16.1 | 0.33382 | 0.41844 | 0.084624 | 0.0002401 | 0 | 0 | 0.41844 | 0.0011872 |  | ULA-2M-F02 | Section-F
2023-06-28 | 5689.6 | 5864.1 | 17.2 | 0.37095 | 0.44589 | 0.074936 | 0.00020847 | 0 | 0 | 0.44589 | 0.0012404 |  | ULA-2M-F02 | Section-F
2023-07-05 | 5691.2 | 5863.5 | 17.9 | 0.40727 | 0.44609 | 0.038823 | 0.00010594 | 0 | 0 | 0.44609 | 0.0012173 |  | ULA-2M-F02 | Section-F
2023-07-11 | 5691.4 | 5864.2 | 17.6 | 0.40624 | 0.45332 | 0.047075 | 0.00012639 | 0 | 0 | 0.45332 | 0.0012171 |  | ULA-2M-F02 | Section-F
2023-07-18 | 5693.1 | 5864.1 | 16.7 | 0.42122 | 0.43867 | 0.017445 | 4.5973e-05 | 0 | 0 | 0.43867 | 0.001156 |  | ULA-2M-F02 | Section-F
2023-07-26 | 5694.4 | 5867.4 | 17.3 | 0.45118 | 0.50183 | 0.050653 | 0.00013073 | 0 | 0 | 0.50183 | 0.0012952 |  | ULA-2M-F02 | Section-F
2023-08-01 | 5682.4 | 5859.3 | 16.7 | 0.24559 | 0.3594 | 0.11381 | 0.00028925 | 0 | 0 | 0.3594 | 0.00091344 |  | ULA-2M-F02 | Section-F
2023-08-08 | 5682.6 | 5859.4 | 16.8 | 0.25031 | 0.36249 | 0.11219 | 0.00028014 | 0 | 0 | 0.36249 | 0.0009052 |  | ULA-2M-F02 | Section-F
2023-08-15 | 5685.2 | 5863.4 | 17.1 | 0.29729 | 0.43288 | 0.13559 | 0.00033277 | 0 | 0 | 0.43288 | 0.0010624 |  | ULA-2M-F02 | Section-F
2023-08-22 | 5688.4 | 5864.2 | 19.1 | 0.37854 | 0.47498 | 0.096442 | 0.00023269 | 0 | 0 | 0.47498 | 0.001146 |  | ULA-2M-F02 | Section-F
2023-08-29 | 5689.2 | 5868.3 | 16.1 | 0.34859 | 0.49936 | 0.15077 | 0.00035774 | 0 | 0 | 0.49936 | 0.0011848 |  | ULA-2M-F02 | Section-F
2023-09-05 | 5682.4 | 5860.4 | 16.8 | 0.24703 | 0.37901 | 0.13198 | 0.00030804 | 0 | 0 | 0.37901 | 0.00088459 |  | ULA-2M-F02 | Section-F
2023-09-12 | 5686.3 | 5863.2 | 17.4 | 0.31966 | 0.43391 | 0.11426 | 0.00026238 | 0 | 0 | 0.43391 | 0.00099645 |  | ULA-2M-F02 | Section-F
2023-09-19 | 5689.4 | 5859.33 | 17.9 | 0.37772 | 0.37722 | -0.00049504 | -1.1189e-06 | 0 | 0 | 0.37722 | 0.00085257 |  | ULA-2M-F02 | Section-F
2023-09-26 | 5694.3 | 5852.2 | 18.2 | 0.46246 | 0.26381 | -0.19864 | -0.00044196 | 0 | 0 | 0.26381 | 0.00058696 |  | ULA-2M-F02 | Section-F
2023-10-03 | 5693.1 | 5853.4 | 17.4 | 0.43127 | 0.27208 | -0.1592 | -0.00034877 | 0 | 0 | 0.27208 | 0.00059606 |  | ULA-2M-F02 | Section-F
2023-10-10 | 5696.2 | 5855.1 | 17.8 | 0.4879 | 0.30593 | -0.18198 | -0.00039265 | 0 | 0 | 0.30593 | 0.00066009 |  | ULA-2M-F02 | Section-F
2023-10-17 | 5691.4 | 5853.6 | 18.1 | 0.41342 | 0.28549 | -0.12793 | -0.00027193 | 0 | 0 | 0.28549 | 0.00060683 |  | ULA-2M-F02 | Section-F
2023-10-24 | 5693.7 | 5855.1 | 17.4 | 0.44112 | 0.30015 | -0.14097 | -0.00029526 | 0 | 0 | 0.30015 | 0.00062864 |  | ULA-2M-F02 | Section-F
2023-10-31 | 5696.4 | 5849.3 | 15.7 | 0.46103 | 0.17982 | -0.28121 | -0.00058047 | 0 | 0 | 0.17982 | 0.00037117 |  | ULA-2M-F02 | Section-F
2023-11-07 | 5822.2 | 5843.6 | 16.2 | 2.5336 | 0.092912 | -2.4407 | -0.0049663 | 0 | 0 | 0.092912 | 0.00018905 |  | ULA-2M-F02 | Section-F
2023-11-14 | 5829.5 | 5844.2 | 16.3 | 2.655 | 0.10426 | -2.5507 | -0.0051172 | 0 | 0 | 0.10426 | 0.00020917 |  | ULA-2M-F02 | Section-F
2023-11-21 | 5834.1 | 5848.3 | 16.9 | 2.7391 | 0.18064 | -2.5585 | -0.0050617 | 0 | 0 | 0.18064 | 0.00035737 |  | ULA-2M-F02 | Section-F
2023-11-28 | 5827.1 | 5847.1 | 17.2 | 2.6285 | 0.16515 | -2.4633 | -0.0048069 | 0 | 0 | 0.16515 | 0.00032227 |  | ULA-2M-F02 | Section-F
2023-12-05 | 5829.4 | 5849.4 | 16.9 | 2.6619 | 0.1988 | -2.4631 | -0.0047417 | 0 | 0 | 0.1988 | 0.00038271 |  | ULA-2M-F02 | Section-F
2023-12-12 | 5834.2 | 5853.5 | 17.7 | 2.7523 | 0.27806 | -2.4742 | -0.0046997 | 0 | 0 | 0.27806 | 0.00052817 |  | ULA-2M-F02 | Section-F
2023-12-19 | 5750.6 | 5859.2 | 15.8 | 1.3522 | 0.34475 | -1.0075 | -0.0018886 | 0 | 0 | 0.34475 | 0.00064625 |  | ULA-2M-F02 | Section-F
2023-12-26 | 5758.2 | 5863.5 | 16.5 | 1.4871 | 0.42587 | -1.0612 | -0.0019635 | 0 | 0 | 0.42587 | 0.00078798 |  | ULA-2M-F02 | Section-F
2024-01-02 | 5761.1 | 5852.4 | 15.9 | 1.5261 | 0.2339 | -1.2922 | -0.0023603 | 0 | 0 | 0.2339 | 0.00042725 |  | ULA-2M-F02 | Section-F
2024-01-09 | 5766.34 | 5859.1 | 15.7 | 1.6092 | 0.34165 | -1.2676 | -0.0022861 | 0 | 0 | 0.34165 | 0.00061619 |  | ULA-2M-F02 | Section-F
2024-01-16 | 5769.1 | 5861.1 | 14.9 | 1.643 | 0.36313 | -1.2799 | -0.0022796 | 0 | 0 | 0.36313 | 0.00064676 |  | ULA-2M-F02 | Section-F
2024-01-23 | 5775.5 | 5866.7 | 15.2 | 1.7524 | 0.45994 | -1.2925 | -0.0022737 | 0 | 0 | 0.45994 | 0.0008091 |  | ULA-2M-F02 | Section-F
2024-01-30 | 5686.2 | 5866.3 | 12.9 | 0.2534 | 0.42012 | 0.16672 | 0.00028972 | 0 | 0 | 0.42012 | 0.00073006 |  | ULA-2M-F02 | Section-F
2024-02-06 | 5684.4 | 5863.4 | 11.9 | 0.20949 | 0.35779 | 0.14829 | 0.00025459 | 0 | 0 | 0.35779 | 0.00061427 |  | ULA-2M-F02 | Section-F
2024-02-13 | 5681.7 | 5859.4 | 12.2 | 0.16949 | 0.29606 | 0.12658 | 0.00021473 | 0 | 0 | 0.29606 | 0.00050226 |  | ULA-2M-F02 | Section-F
2024-02-20 | 5684.4 | 5861.3 | 11.7 | 0.20662 | 0.32022 | 0.11359 | 0.00019045 | 0 | 0 | 0.32022 | 0.00053687 |  | ULA-2M-F02 | Section-F
2024-02-27 | 5689.7 | 5864.2 | 11.4 | 0.28931 | 0.36378 | 0.074466 | 0.0001234 | 0 | 0 | 0.36378 | 0.00060282 |  | ULA-2M-F02 | Section-F
2024-03-05 | 5692.4 | 5872.4 | 11.5 | 0.33506 | 0.50064 | 0.16557 | 0.00027123 | 0 | 0 | 0.50064 | 0.0008201 |  | ULA-2M-F02 | Section-F
2024-03-12 | 5694.7 | 5876.7 | 12.1 | 0.38143 | 0.58032 | 0.19888 | 0.0003221 | 0 | 0 | 0.58032 | 0.00093985 |  | ULA-2M-F02 | Section-F
2024-03-19 | 5695.5 | 5879.5 | 12.5 | 0.40031 | 0.63233 | 0.23202 | 0.00037156 | 0 | 0 | 0.63233 | 0.0010126 |  | ULA-2M-F02 | Section-F
From this week observation stop due to inaccessibility because these were trmporary instrument on site.

## ULA-2M-F03
The multiple borehole extensometer(2 points) monitoring record、 calculation table 两点式多点位移计监测记录、计算表
Station 工程部位： Headrace tunnel Section-F |  |  | Design NO. 设计编号： ULA-2M-F03 |  |  | Chainage 埋设桩号： 17+960.0 |  |  | Range量程：100mm
Date 安装日期: 2022/05/10 |  |  | Manufacturer 仪器厂家： GEOKON |  |  | Type 型号: BGK4450-100 |  |  | Altitude 安装高程: /
Sensor 传感器 |  | NO.1 | NO.3
Measuring point depth 测点深度(m) |  | 4 | 12
Serial No. 出厂编号 |  | 12122156681 | 12122156654
Polynomial Gage Factors 仪器系数 | A | 2.5076e-08 | 3.3876e-08
| B | 0.016405 | 0.016041
| C | -42.4731 | -38.8612
Thermal Factor 温度系数 K(mm/℃) |  | 0.014599 | 0.014359
Base Frequency modulus 基准频率模数 |  | 5571.3 | 6117.9
Base Temperature 基准温度值 |  | 19.5
Date 观测日期 | Observed reading观测读数 |  | Temperature reading 温度读数(℃) | Relative displacement 相对位移(mm) |  | Absolute displacement 绝对位移(mm) | [5 empty] | Remarks 备注
| Frequency modulus 频率模数(kHz2) |  |  | 1#(Depth of burial埋深4.0m) | 2#(Depth of burial埋深12m) | 1#(Depth of burial埋深5.0m) |  | 2#(Depth of burial埋深15.0m) |  | 孔口（Orifice）
| NO.1 | NO.2 |  |  |  | Displacement位移(mm) | Speed速率(mm/d) | Displacement位移(mm) | Speed速率(mm/d) | Displacement位移(mm) | Speed速率(mm/d)
Date | Frequency modulus (kHz2)-1 | Frequency modulus (kHz2)-2 | Temperature (℃) | Relative disp. (mm)(bd=4m) | Relative disp. (mm)(bd=12m) | Abs.Disp(bd=4m)Disp(mm) | Abs.Disp(bd=4m)Speed(mm/d) | Abs.Disp(bd=12m)Disp(mm) | Abs.Disp(bd=12m)Speed(mm/d) | Abs.Disp(Orifice)Disp(mm) | Abs.Disp(Orifice)Speed(mm/d) | Remarks | Equipment | Section
2022-05-09 10:00 | 2577.7 | 2410.1 | 20 | [9 empty] | ULA-2M-F03 | Section-F
2022-05-10 11:00 | 5536.7 | 6081.5 | 17.1 | [9 empty] | ULA-2M-F03 | Section-F
2022-07-02 13:00 | 5566.5 | 6116.3 | 19.5 | [9 empty] | ULA-2M-F03 | Section-F
2022-07-02 19:00 | 5567.1 | 6114.6 | 19 | [9 empty] | ULA-2M-F03 | Section-F
2022-07-03 01:00 | 5569.1 | 6116.5 | 19.3 | [9 empty] | ULA-2M-F03 | Section-F
2022-07-03 07:00 | 5570 | 6117.6 | 19.6 | [9 empty] | ULA-2M-F03 | Section-F
2022-07-03 13:00 | 5571.3 | 6117.9 | 19.5 | 0 | 0 | 0 |  | 0 |  | 0 |  |  | ULA-2M-F03 | Section-F
2022-07-03 20:00 | 5572.6 | 6119.8 | 19.3 | 0.01877 | 0.028393 | 0.0096231 | 0.032993 | 0 | 0 | 0.028393 | 0.097347 |  | ULA-2M-F03 | Section-F
2022-07-04 09:00 | 5573.1 | 6122.2 | 19 | 0.022732 | 0.063578 | 0.040845 | 0.049015 | 0 | 0 | 0.063578 | 0.076293 |  | ULA-2M-F03 | Section-F
2022-07-04 15:00 | 5573.4 | 6122.6 | 19.1 | 0.029197 | 0.071596 | 0.042398 | 0.039137 | 0 | 0 | 0.071596 | 0.066088 |  | ULA-2M-F03 | Section-F
2022-07-12 09:00 | 5574.8 | 6125.8 | 18.7 | 0.046716 | 0.11851 | 0.071794 | 0.0081276 | 0 | 0 | 0.11851 | 0.013416 |  | ULA-2M-F03 | Section-F
2022-07-18 09:00 | 5574.9 | 6126.8 | 22.5 | 0.10386 | 0.18953 | 0.085669 | 0.0057754 | 0 | 0 | 0.18953 | 0.012777 |  | ULA-2M-F03 | Section-F
2022-07-21 09:00 | 5575.4 | 6127.3 | 20.4 | 0.081545 | 0.1676 | 0.086058 | 0.0048257 | 0 | 0 | 0.1676 | 0.0093983 |  | ULA-2M-F03 | Section-F
2022-07-27 09:00 | 5575 | 6126 | 19.1 | 0.055892 | 0.12754 | 0.071652 | 0.0030064 | 0 | 0 | 0.12754 | 0.0053515 |  | ULA-2M-F03 | Section-F
2022-08-02 09:00 | 5576.7 | 6124.9 | 19.5 | 0.090095 | 0.11519 | 0.025091 | 0.00084105 | 0 | 0 | 0.11519 | 0.003861 |  | ULA-2M-F03 | Section-F
2022-08-11 09:00 | 5577.1 | 6120 | 19.7 | 0.099689 | 0.037427 | -0.062262 | -0.0016033 | 0 | 0 | 0.037427 | 0.0009638 |  | ULA-2M-F03 | Section-F
2022-08-16 09:00 | 5575.6 | 6126.1 | 20.6 | 0.087801 | 0.15073 | 0.062927 | 0.0014356 | 0 | 0 | 0.15073 | 0.0034387 |  | ULA-2M-F03 | Section-F
2022-08-23 09:00 | 5576.9 | 6130 | 20.4 | 0.10657 | 0.21203 | 0.10546 | 0.0020747 | 0 | 0 | 0.21203 | 0.0041712 |  | ULA-2M-F03 | Section-F
2022-09-02 09:00 | 5575.1 | 6124.2 | 24.5 | 0.13639 | 0.17546 | 0.039068 | 0.00064221 | 0 | 0 | 0.17546 | 0.0028843 |  | ULA-2M-F03 | Section-F
2022-09-07 09:00 | 5576.3 | 6126.2 | 23.8 | 0.1462 | 0.19832 | 0.052126 | 0.00079178 | 0 | 0 | 0.19832 | 0.0030125 |  | ULA-2M-F03 | Section-F
2022-09-12 09:00 | 5576.9 | 6127 | 23.9 | 0.15767 | 0.21292 | 0.055255 | 0.00078008 | 0 | 0 | 0.21292 | 0.003006 |  | ULA-2M-F03 | Section-F
2022-09-28 09:00 | 5577.9 | 6128 | 22 | 0.14661 | 0.2021 | 0.055482 | 0.00063895 | 0 | 0 | 0.2021 | 0.0023274 |  | ULA-2M-F03 | Section-F
2022-10-03 | 5578.3 | 6128.8 | 21.8 | 0.15037 | 0.21239 | 0.062021 | 0.00067814 | 0 | 0 | 0.21239 | 0.0023223 |  | ULA-2M-F03 | Section-F
2022-10-12 | 5586.7 | 6154.6 | 21.4 | 0.28468 | 0.63123 | 0.34655 | 0.0034496 | 0 | 0 | 0.63123 | 0.0062835 |  | ULA-2M-F03 | Section-F
2022-10-18 | 5587.3 | 6154.9 | 21.3 | 0.27342 | 0.62671 | 0.35329 | 0.0033186 | 0 | 0 | 0.62671 | 0.0058869 |  | ULA-2M-F03 | Section-F
2022-10-26 | 5586.2 | 6154.5 | 21.2 | 0.27342 | 0.62671 | 0.35329 | 0.0030866 | 0 | 0 | 0.62671 | 0.0054754 |  | ULA-2M-F03 | Section-F
2022-11-06 | 5587.4 | 6155.4 | 21.4 | 0.29636 | 0.64439 | 0.34803 | 0.0027741 | 0 | 0 | 0.64439 | 0.0051363 |  | ULA-2M-F03 | Section-F
2022-11-10 | 5595.8 | 6160.8 | 21.5 | 0.43798 | 0.7347 | 0.29672 | 0.002292 | 0 | 0 | 0.7347 | 0.0056752 |  | ULA-2M-F03 | Section-F
2022-11-20 | 5596.4 | 6162.4 | 21.3 | 0.44507 | 0.75816 | 0.31309 | 0.0022451 | 0 | 0 | 0.75816 | 0.0054365 |  | ULA-2M-F03 | Section-F
2022-11-25 | 5595.1 | 6164.3 | 21.2 | 0.42192 | 0.788 | 0.36608 | 0.0025341 | 0 | 0 | 0.788 | 0.0054548 |  | ULA-2M-F03 | Section-F
2022-11-30 | 5594.5 | 6160.4 | 20.7 | 0.40461 | 0.71663 | 0.31202 | 0.0020877 | 0 | 0 | 0.71663 | 0.0047948 |  | ULA-2M-F03 | Section-F
2022-12-09 | 5596.7 | 6165.2 | 20.5 | 0.43839 | 0.79276 | 0.35436 | 0.0022363 | 0 | 0 | 0.79276 | 0.0050029 |  | ULA-2M-F03 | Section-F
2022-12-15 | 5596.6 | 6167.3 | 19.7 | 0.42505 | 0.81583 | 0.39079 | 0.0023762 | 0 | 0 | 0.81583 | 0.0049607 |  | ULA-2M-F03 | Section-F
2022-12-21 | 5597.7 | 6169.4 | 19.6 | 0.44194 | 0.84896 | 0.40702 | 0.0023878 | 0 | 0 | 0.84896 | 0.0049804 |  | ULA-2M-F03 | Section-F
2022-12-27 | 5598.1 | 6171.1 | 19.4 | 0.44569 | 0.87407 | 0.42837 | 0.0024276 | 0 | 0 | 0.87407 | 0.0049534 |  | ULA-2M-F03 | Section-F
2023-01-04 | 5601.7 | 6174.4 | 18.7 | 0.49554 | 0.91833 | 0.42278 | 0.002292 | 0 | 0 | 0.91833 | 0.0049785 |  | ULA-2M-F03 | Section-F
2023-01-11 | 5609.4 | 6173.9 | 17.9 | 0.61235 | 0.89861 | 0.28627 | 0.0014952 | 0 | 0 | 0.89861 | 0.0046935 |  | ULA-2M-F03 | Section-F
2023-01-19 | 5609.7 | 6173.6 | 17.7 | 0.61443 | 0.8908 | 0.27637 | 0.0013856 | 0 | 0 | 0.8908 | 0.0044661 |  | ULA-2M-F03 | Section-F
2023-01-28 | 5611.4 | 6174.7 | 17.5 | 0.63988 | 0.90604 | 0.26616 | 0.0012768 | 0 | 0 | 0.90604 | 0.0043464 |  | ULA-2M-F03 | Section-F
2023-02-01 | 5617.1 | 6173.9 | 16.1 | 0.71455 | 0.87277 | 0.15821 | 0.00074468 | 0 | 0 | 0.87277 | 0.0041079 |  | ULA-2M-F03 | Section-F
2023-02-07 | 5617.5 | 6173.5 | 16.3 | 0.72415 | 0.86905 | 0.14491 | 0.00066332 | 0 | 0 | 0.86905 | 0.0039781 |  | ULA-2M-F03 | Section-F
2023-02-14 | 5617.8 | 6173.6 | 16.1 | 0.72623 | 0.86783 | 0.14159 | 0.00062803 | 0 | 0 | 0.86783 | 0.0038492 |  | ULA-2M-F03 | Section-F
2023-02-21 | 5619.1 | 6174.2 | 16.4 | 0.75231 | 0.88201 | 0.12971 | 0.00055797 | 0 | 0 | 0.88201 | 0.0037943 |  | ULA-2M-F03 | Section-F
2023-02-28 | 5621.3 | 6171.3 | 16.7 | 0.7934 | 0.83859 | 0.045193 | 0.00018873 | 0 | 0 | 0.83859 | 0.003502 |  | ULA-2M-F03 | Section-F
2023-03-07 | 5620.9 | 6172.4 | 16.5 | 0.7838 | 0.85382 | 0.07002 | 0.0002841 | 0 | 0 | 0.85382 | 0.0034644 |  | ULA-2M-F03 | Section-F
2023-03-14 | 5624.4 | 6170.3 | 17.1 | 0.85096 | 0.82787 | -0.023091 | -9.1103e-05 | 0 | 0 | 0.82787 | 0.0032663 |  | ULA-2M-F03 | Section-F
2023-03-21 | 5664.3 | 6177.5 | 16.8 | 1.5124 | 0.94207 | -0.57036 | -0.0021898 | 0 | 0 | 0.94207 | 0.003617 |  | ULA-2M-F03 | Section-F
2023-03-27 | 5666.7 | 6179.4 | 16.5 | 1.5481 | 0.96903 | -0.57907 | -0.0021732 | 0 | 0 | 0.96903 | 0.0036367 |  | ULA-2M-F03 | Section-F
2023-04-04 | 5668.3 | 6177.1 | 16.7 | 1.5777 | 0.93405 | -0.64368 | -0.0023453 | 0 | 0 | 0.93405 | 0.0034032 |  | ULA-2M-F03 | Section-F
2023-04-11 | 5665 | 6177.5 | 15.9 | 1.511 | 0.92915 | -0.58183 | -0.0020672 | 0 | 0 | 0.92915 | 0.0033012 |  | ULA-2M-F03 | Section-F
2023-04-18 | 5666.3 | 6179.7 | 14.7 | 1.5152 | 0.94813 | -0.56703 | -0.0019657 | 0 | 0 | 0.94813 | 0.0032869 |  | ULA-2M-F03 | Section-F
2023-04-26 | 5669.1 | 6178.4 | 13.9 | 1.5502 | 0.91524 | -0.63496 | -0.0021418 | 0 | 0 | 0.91524 | 0.0030873 |  | ULA-2M-F03 | Section-F
2023-05-02 | 5666.7 | 6178.3 | 14.3 | 1.516 | 0.91934 | -0.59665 | -0.0019727 | 0 | 0 | 0.91934 | 0.0030396 |  | ULA-2M-F03 | Section-F
2023-05-09 | 5664.3 | 6180.1 | 15.4 | 1.492 | 0.96476 | -0.52723 | -0.0017037 | 0 | 0 | 0.96476 | 0.0031176 |  | ULA-2M-F03 | Section-F
2023-05-16 | 5661.4 | 6183.3 | 14.7 | 1.4334 | 1.0074 | -0.426 | -0.0013461 | 0 | 0 | 1.0074 | 0.0031833 |  | ULA-2M-F03 | Section-F
2023-05-23 | 5664.7 | 6181.1 | 13.6 | 1.4724 | 0.95537 | -0.51702 | -0.0015984 | 0 | 0 | 0.95537 | 0.0029536 |  | ULA-2M-F03 | Section-F
2023-05-30 | 5666.3 | 6182.4 | 14.1 | 1.5064 | 0.98395 | -0.52244 | -0.001581 | 0 | 0 | 0.98395 | 0.0029775 |  | ULA-2M-F03 | Section-F
2023-06-07 | 5668.2 | 6181.9 | 14.2 | 1.5396 | 0.97716 | -0.5624 | -0.0016617 | 0 | 0 | 0.97716 | 0.0028871 |  | ULA-2M-F03 | Section-F
2023-06-14 | 5669.7 | 6187.1 | 14.1 | 1.5631 | 1.0613 | -0.50182 | -0.0014526 | 0 | 0 | 1.0613 | 0.0030722 |  | ULA-2M-F03 | Section-F
2023-06-21 | 5671.4 | 6185.2 | 14.4 | 1.5959 | 1.0343 | -0.56154 | -0.0015932 | 0 | 0 | 1.0343 | 0.0029347 |  | ULA-2M-F03 | Section-F
2023-06-28 | 5674.1 | 6186.2 | 15.3 | 1.6541 | 1.0637 | -0.59036 | -0.0016424 | 0 | 0 | 1.0637 | 0.0029592 |  | ULA-2M-F03 | Section-F
2023-07-05 | 5676.2 | 6185.3 | 15.8 | 1.6964 | 1.0561 | -0.64034 | -0.0017474 | 0 | 0 | 1.0561 | 0.0028819 |  | ULA-2M-F03 | Section-F
2023-07-11 | 5678.6 | 6162.4 | 15.7 | 1.735 | 0.67775 | -1.0573 | -0.0028386 | 0 | 0 | 0.67775 | 0.0018197 |  | ULA-2M-F03 | Section-F
2023-07-18 | 5679.4 | 6164.7 | 16.7 | 1.763 | 0.72996 | -1.033 | -0.0027223 | 0 | 0 | 0.72996 | 0.0019237 |  | ULA-2M-F03 | Section-F
2023-07-26 | 5681.6 | 6167.4 | 17.3 | 1.8085 | 0.78302 | -1.0254 | -0.0026466 | 0 | 0 | 0.78302 | 0.0020209 |  | ULA-2M-F03 | Section-F
2023-08-01 | 5683.6 | 6168.2 | 17.5 | 1.8448 | 0.79905 | -1.0457 | -0.0026577 | 0 | 0 | 0.79905 | 0.0020308 |  | ULA-2M-F03 | Section-F
2023-08-08 | 5664.9 | 6176.8 | 17.9 | 1.5385 | 0.94634 | -0.59216 | -0.0014787 | 0 | 0 | 0.94634 | 0.0023631 |  | ULA-2M-F03 | Section-F
2023-08-15 | 5667.3 | 6179.2 | 17.3 | 1.5698 | 0.97723 | -0.59257 | -0.0014543 | 0 | 0 | 0.97723 | 0.0023984 |  | ULA-2M-F03 | Section-F
2023-08-22 | 5669.2 | 6183.4 | 17.9 | 1.6103 | 1.055 | -0.55529 | -0.0013398 | 0 | 0 | 1.055 | 0.0025454 |  | ULA-2M-F03 | Section-F
2023-08-29 | 5672.3 | 6186.2 | 16.6 | 1.643 | 1.0824 | -0.56063 | -0.0013302 | 0 | 0 | 1.0824 | 0.0025682 |  | ULA-2M-F03 | Section-F
2023-09-05 | 5665.7 | 6176.8 | 16.3 | 1.5285 | 0.92337 | -0.60513 | -0.0014123 | 0 | 0 | 0.92337 | 0.0021551 |  | ULA-2M-F03 | Section-F
2023-09-12 | 5668.2 | 6178.3 | 17.2 | 1.5834 | 0.96098 | -0.62238 | -0.0014292 | 0 | 0 | 0.96098 | 0.0022068 |  | ULA-2M-F03 | Section-F
2023-09-19 | 5666.4 | 6156.6 | 16.7 | 1.546 | 0.59665 | -0.94936 | -0.0021457 | 0 | 0 | 0.59665 | 0.0013485 |  | ULA-2M-F03 | Section-F
2023-09-26 | 5669.2 | 6162.2 | 17.2 | 1.6 | 0.696 | -0.90405 | -0.0020114 | 0 | 0 | 0.696 | 0.0015485 |  | ULA-2M-F03 | Section-F
2023-10-03 | 5674.3 | 6164.7 | 16.9 | 1.6808 | 0.73283 | -0.94795 | -0.0020767 | 0 | 0 | 0.73283 | 0.0016055 |  | ULA-2M-F03 | Section-F
2023-10-10 | 5676.1 | 6167.2 | 17.3 | 1.7167 | 0.77972 | -0.93694 | -0.0020216 | 0 | 0 | 0.77972 | 0.0016824 |  | ULA-2M-F03 | Section-F
2023-10-17 | 5681.3 | 6112.3 | 17.7 | 1.8093 | -0.11799 | -1.9273 | -0.0040966 | 0 | 0 | -0.11799 | -0.0002508 |  | ULA-2M-F03 | Section-F
2023-10-24 | 5683.4 | 6174.4 | 18.1 | 1.8502 | 0.90971 | -0.94046 | -0.0019697 | 0 | 0 | 0.90971 | 0.0019053 |  | ULA-2M-F03 | Section-F
2023-10-31 | 5686.1 | 6176.4 | 17.7 | 1.8894 | 0.93689 | -0.95251 | -0.0019661 | 0 | 0 | 0.93689 | 0.0019339 |  | ULA-2M-F03 | Section-F
2023-11-07 | 5692.3 | 6182.5 | 17.8 | 1.9943 | 1.0387 | -0.95561 | -0.0019444 | 0 | 0 | 1.0387 | 0.0021136 |  | ULA-2M-F03 | Section-F
2023-11-14 | 5694.3 | 6189.5 | 17.1 | 2.0175 | 1.1439 | -0.87361 | -0.0017526 | 0 | 0 | 1.1439 | 0.0022949 |  | ULA-2M-F03 | Section-F
2023-11-21 | 5691.5 | 6183.2 | 17.8 | 1.981 | 1.0502 | -0.93074 | -0.0018414 | 0 | 0 | 1.0502 | 0.0020778 |  | ULA-2M-F03 | Section-F
2023-11-28 | 5692.3 | 6184.4 | 17.9 | 1.9958 | 1.0714 | -0.92436 | -0.0018038 | 0 | 0 | 1.0714 | 0.0020908 |  | ULA-2M-F03 | Section-F
2023-12-05 | 5696.4 | 6191.1 | 18.2 | 2.0686 | 1.186 | -0.88259 | -0.0016991 | 0 | 0 | 1.186 | 0.0022832 |  | ULA-2M-F03 | Section-F
2023-12-12 | 5691.7 | 6186.3 | 18.4 | 1.9931 | 1.1099 | -0.8832 | -0.0016776 | 0 | 0 | 1.1099 | 0.0021082 |  | ULA-2M-F03 | Section-F
2023-12-19 | 5670.1 | 6187.4 | 16.3 | 1.6019 | 1.0978 | -0.50409 | -0.00094495 | 0 | 0 | 1.0978 | 0.002058 |  | ULA-2M-F03 | Section-F
2023-12-26 | 5675.4 | 6188.9 | 16.9 | 1.6991 | 1.1311 | -0.568 | -0.001051 | 0 | 0 | 1.1311 | 0.0020929 |  | ULA-2M-F03 | Section-F
2024-01-02 | 5677.1 | 6188.1 | 15.7 | 1.71 | 1.1007 | -0.60925 | -0.0011129 | 0 | 0 | 1.1007 | 0.0020106 |  | ULA-2M-F03 | Section-F
2024-01-09 | 5671.1 | 6187.3 | 15.5 | 1.6069 | 1.0847 | -0.52223 | -0.00094188 | 0 | 0 | 1.0847 | 0.0019563 |  | ULA-2M-F03 | Section-F
2024-01-16 | 5674.4 | 6189.1 | 16.3 | 1.6737 | 1.1258 | -0.54787 | -0.0009758 | 0 | 0 | 1.1258 | 0.0020052 |  | ULA-2M-F03 | Section-F
2024-01-23 | 5678.5 | 6192.3 | 16.1 | 1.7392 | 1.1756 | -0.56358 | -0.00099142 | 0 | 0 | 1.1756 | 0.0020681 |  | ULA-2M-F03 | Section-F
2024-01-30 | 5676.9 | 6188.5 | 11.9 | 1.6512 | 1.0528 | -0.59842 | -0.0010399 | 0 | 0 | 1.0528 | 0.0018294 |  | ULA-2M-F03 | Section-F
2024-02-06 | 5676.4 | 6187.4 | 12.1 | 1.6458 | 1.0375 | -0.60822 | -0.0010442 | 0 | 0 | 1.0375 | 0.0017813 |  | ULA-2M-F03 | Section-F
2024-02-13 | 5681.5 | 6183.2 | 11.8 | 1.7265 | 0.96409 | -0.7624 | -0.0012934 | 0 | 0 | 0.96409 | 0.0016356 |  | ULA-2M-F03 | Section-F
2024-02-20 | 5687.4 | 6179.1 | 10.7 | 1.8089 | 0.88081 | -0.92809 | -0.001556 | 0 | 0 | 0.88081 | 0.0014767 |  | ULA-2M-F03 | Section-F
2024-02-27 | 5691.5 | 6184.6 | 10.4 | 1.873 | 0.96703 | -0.90592 | -0.0015012 | 0 | 0 | 0.96703 | 0.0016025 |  | ULA-2M-F03 | Section-F
2024-03-05 | 5694.2 | 6187.2 | 10.5 | 1.9195 | 1.0113 | -0.90821 | -0.0014878 | 0 | 0 | 1.0113 | 0.0016566 |  | ULA-2M-F03 | Section-F
2024-03-12 | 5691.1 | 6193.4 | 9.9 | 1.859 | 1.1047 | -0.75428 | -0.0012216 | 0 | 0 | 1.1047 | 0.0017891 |  | ULA-2M-F03 | Section-F
2024-03-19 | 5689.5 | 6195.5 | 9.5 | 1.8264 | 1.1335 | -0.69291 | -0.0011096 | 0 | 0 | 1.1335 | 0.0018152 |  | ULA-2M-F03 | Section-F
From this week observation stop due to inaccessibility because these were trmporary instrument on site.

## ULA-2M-E01
The multiple borehole extensometer(2 points) monitoring record、 calculation table 两点式多点位移计监测记录、计算表
Station 工程部位： Headrace tunnel Section-E |  |  | Design NO. 设计编号： ULA-2M-E01 |  |  | Chainage 埋设桩号： 15+020.0 |  |  | Range量程：100mm
Date 安装日期: 2022/07/19 |  |  | Manufacturer 仪器厂家： GEOKON |  |  | Type 型号: BGK4450-100 |  |  | Altitude 安装高程: /
Sensor 传感器 |  | NO.1 | NO.2
Measuring point depth 测点深度(m) |  | 4 | 12
Serial No. 出厂编号 |  | 12121951539 | 12121951551
Polynomial Gage Factors 仪器系数 | A | 1.0117e-08 | -1.0882e-08
| B | 0.016984 | 0.018317
| C | -43.3468 | -44.8037
Thermal Factor 温度系数 K(mm/℃) |  | 0.014958 | 0.015928
Base Frequency modulus 基准频率模数 |  | 4798.7 | 4947.6
Base Temperature 基准温度值 |  | 16.4
Date 观测日期 | Observed reading观测读数 |  | Temperature reading 温度读数(℃) | Relative displacement 相对位移(mm) |  | Absolute displacement 绝对位移(mm) | [5 empty] | Remarks 备注
| Frequency modulus频率模数(kHz2) |  |  | 1#(Depth of burial埋深4.0m) | 2#(Depth of burial埋深12m) | 1#(Depth of burial埋深4.0m) |  | 2#(Depth of burial埋深12.0m) |  | 孔口（Orifice）
| NO.1 | NO.2 |  |  |  | Displacement位移(mm) | Speed速率(mm/d) | Displacement位移(mm) | Speed速率(mm/d) | Displacement位移(mm) | Speed速率(mm/d)
Date | Frequency modulus (kHz2)-1 | Frequency modulus (kHz2)-2 | Temperature (℃) | Relative disp. (mm)(bd=4m) | Relative disp. (mm)(bd=12m) | Abs.Disp(bd=4m)Disp(mm) | Abs.Disp(bd=4m)Speed(mm/d) | Abs.Disp(bd=12m)Disp(mm) | Abs.Disp(bd=12m)Speed(mm/d) | Abs.Disp(Orifice)Disp(mm) | Abs.Disp(Orifice)Speed(mm/d) | Remarks | Equipment | Section
2022-07-19 10:00 | 2548.8 | 2452.6 | 22 | [9 empty] | ULA-2M-E01 | Section-E
2022-07-20 11:00 | 4768.5 | 4947.9 | 15.7 | [9 empty] | ULA-2M-E01 | Section-E
2022-07-26 10:00 | 4769.2 | 4947.6 | 15.6 | [9 empty] | ULA-2M-E01 | Section-E
2022-07-26 14:00 | 4768.6 | 4947.7 | 16.1 | [9 empty] | ULA-2M-E01 | Section-E
2022-07-26 20:00 | 4768.4 | 4946.1 | 16.3 | [9 empty] | ULA-2M-E01 | Section-E
2022-07-27 10:00 | 4787.6 | 4947.3 | 16.2 | [9 empty] | ULA-2M-E01 | Section-E
2022-07-27 14:00 | 4798.7 | 4947.6 | 16.4 | 0 | 0 | 0 |  | 0 |  | 0 |  |  | ULA-2M-E01 | Section-E
2022-07-27 20:00 | 4810.5 | 4947.8 | 16.1 | 0.19707 | -0.0011367 | -0.19821 | -0.79282 | 0 | 0 | -0.0011367 | -0.0045466 |  | ULA-2M-E01 | Section-E
2022-07-28 10:00 | 4828.9 | 4947.9 | 16.5 | 0.51735 | 0.0070556 | -0.51029 | -0.61235 | 0 | 0 | 0.0070556 | 0.0084667 |  | ULA-2M-E01 | Section-E
2022-07-28 16:00 | 4829.4 | 4948.8 | 16.3 | 0.5229 | 0.020258 | -0.50264 | -0.46397 | 0 | 0 | 0.020258 | 0.0187 |  | ULA-2M-E01 | Section-E
2022-07-30 16:00 | 4830.8 | 4947.7 | 15.7 | 0.53784 | -0.0093289 | -0.54717 | -0.17746 | 0 | 0 | -0.0093289 | -0.0030256 |  | ULA-2M-E01 | Section-E
2022-08-02 16:00 | 4833.3 | 4947.4 | 15.2 | 0.57306 | -0.022756 | -0.59582 | -0.097943 | 0 | 0 | -0.022756 | -0.0037407 |  | ULA-2M-E01 | Section-E
2022-08-10 16:00 | 4834 | 4947.4 | 15 | 0.58203 | -0.025941 | -0.60797 | -0.043169 | 0 | 0 | -0.025941 | -0.001842 |  | ULA-2M-E01 | Section-E
2022-08-20 16:00 | 4832.4 | 4944.5 | 15.3 | 0.55918 | -0.07397 | -0.63315 | -0.02629 | 0 | 0 | -0.07397 | -0.0030714 |  | ULA-2M-E01 | Section-E
2022-08-28 16:00 | 4836.6 | 4940.1 | 15 | 0.62644 | -0.15887 | -0.78531 | -0.024477 | 0 | 0 | -0.15887 | -0.0049518 |  | ULA-2M-E01 | Section-E
2022-09-10 16:00 | 4832.5 | 4943.1 | 14.7 | 0.55192 | -0.10902 | -0.66094 | -0.01466 | 0 | 0 | -0.10902 | -0.0024182 |  | ULA-2M-E01 | Section-E
2022-09-17 16:00 | 4834.7 | 4946.5 | 14.9 | 0.59249 | -0.043923 | -0.63641 | -0.012219 | 0 | 0 | -0.043923 | -0.00084331 |  | ULA-2M-E01 | Section-E
2022-09-24 16:00 | 4835.4 | 4942.7 | 14.6 | 0.59996 | -0.1179 | -0.71785 | -0.01215 | 0 | 0 | -0.1179 | -0.0019954 |  | ULA-2M-E01 | Section-E
2022-10-01 16:00 | 4837.3 | 4943.5 | 14.8 | 0.63541 | -0.10014 | -0.73555 | -0.011131 | 0 | 0 | -0.10014 | -0.0015154 |  | ULA-2M-E01 | Section-E
2022-10-09 16:00 | 4843.4 | 4945.2 | 15.1 | 0.74409 | -0.064409 | -0.8085 | -0.010913 | 0 | 0 | -0.064409 | -0.00086941 |  | ULA-2M-E01 | Section-E
2022-10-15 16:00 | 4841.2 | 4944.3 | 14.7 | 0.70053 | -0.087169 | -0.7877 | -0.009836 | 0 | 0 | -0.087169 | -0.0010885 |  | ULA-2M-E01 | Section-E
2022-10-22 16:00 | 4846.1 | 4941.4 | 14.5 | 0.78124 | -0.14316 | -0.9244 | -0.010615 | 0 | 0 | -0.14316 | -0.001644 |  | ULA-2M-E01 | Section-E
2022-10-26 16:00 | 4842.2 | 4941.7 | 14.7 | 0.71761 | -0.13451 | -0.85212 | -0.0093554 | 0 | 0 | -0.13451 | -0.0014768 |  | ULA-2M-E01 | Section-E
2022-11-01 16:00 | 4844.5 | 4943.1 | 14.5 | 0.75391 | -0.11221 | -0.86611 | -0.0089213 | 0 | 0 | -0.11221 | -0.0011558 |  | ULA-2M-E01 | Section-E
2022-11-12 16:00 | 4845.1 | 4944.6 | 14.3 | 0.76116 | -0.088077 | -0.84924 | -0.0078573 | 0 | 0 | -0.088077 | -0.0008149 |  | ULA-2M-E01 | Section-E
2022-11-17 16:00 | 4862.4 | 4954.3 | 9.2 | 0.9804 | 0.0073173 | -0.97308 | -0.008605 | 0 | 0 | 0.0073173 | 6.4707e-05 |  | ULA-2M-E01 | Section-E
2022-11-27 16:00 | 4872.1 | 4958.1 | 9.4 | 1.1491 | 0.079697 | -1.0694 | -0.0086883 | 0 | 0 | 0.079697 | 0.00064751 |  | ULA-2M-E01 | Section-E
2022-12-04 16:00 | 4849.9 | 4956.8 | 9.6 | 0.77286 | 0.059211 | -0.71364 | -0.0054861 | 0 | 0 | 0.059211 | 0.00045518 |  | ULA-2M-E01 | Section-E
2022-12-12 16:00 | 4850.8 | 4957.7 | 8.7 | 0.77477 | 0.061264 | -0.7135 | -0.0051672 | 0 | 0 | 0.061264 | 0.00044367 |  | ULA-2M-E01 | Section-E
2022-12-18 16:00 | 4854.7 | 4959.4 | 8.6 | 0.83989 | 0.090626 | -0.74927 | -0.0052002 | 0 | 0 | 0.090626 | 0.00062898 |  | ULA-2M-E01 | Section-E
2022-12-26 16:00 | 4853.4 | 4959.1 | 8.7 | 0.81918 | 0.086756 | -0.73242 | -0.0048159 | 0 | 0 | 0.086756 | 0.00057045 |  | ULA-2M-E01 | Section-E
2023-01-02 16:00 | 4853.4 | 4960.3 | 7.5 | 0.80123 | 0.089493 | -0.71174 | -0.004474 | 0 | 0 | 0.089493 | 0.00056255 |  | ULA-2M-E01 | Section-E
2023-01-09 16:00 | 4853.9 | 4960.6 | 7.3 | 0.80678 | 0.09177 | -0.71501 | -0.0043051 | 0 | 0 | 0.09177 | 0.00055255 |  | ULA-2M-E01 | Section-E
2023-01-17 16:00 | 4853.6 | 4960.2 | 7.1 | 0.79866 | 0.081301 | -0.71736 | -0.0041208 | 0 | 0 | 0.081301 | 0.00046702 |  | ULA-2M-E01 | Section-E
2023-01-29 16:00 | 4855.5 | 4961.8 | 7.7 | 0.84009 | 0.11999 | -0.7201 | -0.0038698 | 0 | 0 | 0.11999 | 0.00064483 |  | ULA-2M-E01 | Section-E
2023-02-05 16:00 | 4855.9 | 4962.3 | 7.9 | 0.84992 | 0.13228 | -0.71764 | -0.0037167 | 0 | 0 | 0.13228 | 0.0006851 |  | ULA-2M-E01 | Section-E
2023-02-13 16:00 | 4856.7 | 4962.9 | 7.5 | 0.8576 | 0.13684 | -0.72077 | -0.0035844 | 0 | 0 | 0.13684 | 0.00068049 |  | ULA-2M-E01 | Section-E
2023-02-20 16:00 | 4858.1 | 4988.4 | 8.1 | 0.89049 | 0.61071 | -0.27978 | -0.0013446 | 0 | 0 | 0.61071 | 0.0029349 |  | ULA-2M-E01 | Section-E
2023-02-27 16:00 | 4855.3 | 4991.7 | 9.6 | 0.8651 | 0.69469 | -0.17041 | -0.00079228 | 0 | 0 | 0.69469 | 0.0032299 |  | ULA-2M-E01 | Section-E
2023-03-06 16:00 | 4853.4 | 4993.6 | 9.3 | 0.82816 | 0.72451 | -0.10365 | -0.0004667 | 0 | 0 | 0.72451 | 0.0032623 |  | ULA-2M-E01 | Section-E
2023-03-13 16:00 | 4851.7 | 4996.7 | 9.4 | 0.80061 | 0.78255 | -0.018065 | -7.8857e-05 | 0 | 0 | 0.78255 | 0.003416 |  | ULA-2M-E01 | Section-E
2023-03-20 16:00 | 4855.1 | 4980.4 | 10 | 0.86766 | 0.49531 | -0.37236 | -0.0015772 | 0 | 0 | 0.49531 | 0.002098 |  | ULA-2M-E01 | Section-E
2023-03-27 16:00 | 4854.3 | 4979.6 | 9.9 | 0.8525 | 0.47915 | -0.37335 | -0.0015359 | 0 | 0 | 0.47915 | 0.0019711 |  | ULA-2M-E01 | Section-E
2023-04-03 16:00 | 4855.6 | 4983.4 | 9.6 | 0.87022 | 0.54356 | -0.32666 | -0.0013062 | 0 | 0 | 0.54356 | 0.0021735 |  | ULA-2M-E01 | Section-E
2023-04-10 16:00 | 4854.4 | 4981.6 | 11.4 | 0.87665 | 0.53946 | -0.33719 | -0.0013116 | 0 | 0 | 0.53946 | 0.0020984 |  | ULA-2M-E01 | Section-E
2023-04-17 16:00 | 4854.7 | 4980.4 | 10.9 | 0.87429 | 0.50964 | -0.36465 | -0.0013808 | 0 | 0 | 0.50964 | 0.0019299 |  | ULA-2M-E01 | Section-E
2023-04-24 16:00 | 4843.4 | 4949.3 | 18.8 | 0.79943 | 0.069184 | -0.73025 | -0.0026938 | 0 | 0 | 0.069184 | 0.00025521 |  | ULA-2M-E01 | Section-E
2023-05-01 16:00 | 4846 | 4953.7 | 15.2 | 0.79 | 0.091962 | -0.69804 | -0.0025102 | 0 | 0 | 0.091962 | 0.0003307 |  | ULA-2M-E01 | Section-E
2023-05-08 16:00 | 4849.4 | 4957.6 | 13.4 | 0.82115 | 0.13431 | -0.68685 | -0.0024093 | 0 | 0 | 0.13431 | 0.00047111 |  | ULA-2M-E01 | Section-E
2023-05-15 16:00 | 4849.4 | 4957.2 | 12.5 | 0.80769 | 0.11269 | -0.69501 | -0.0023795 | 0 | 0 | 0.11269 | 0.0003858 |  | ULA-2M-E01 | Section-E
2023-05-22 16:00 | 4845.2 | 4958.6 | 14.2 | 0.76138 | 0.16526 | -0.59612 | -0.0019932 | 0 | 0 | 0.16526 | 0.00055255 |  | ULA-2M-E01 | Section-E
2023-05-29 16:00 | 4841.11 | 4961.3 | 12.3 | 0.66309 | 0.18416 | -0.47893 | -0.0015647 | 0 | 0 | 0.18416 | 0.00060166 |  | ULA-2M-E01 | Section-E
2023-06-05 16:00 | 4839.1 | 4961.8 | 13.6 | 0.6482 | 0.21397 | -0.43423 | -0.001387 | 0 | 0 | 0.21397 | 0.00068343 |  | ULA-2M-E01 | Section-E
2023-06-12 16:00 | 4841.7 | 4964.7 | 14.5 | 0.70608 | 0.28111 | -0.42497 | -0.0013277 | 0 | 0 | 0.28111 | 0.00087824 |  | ULA-2M-E01 | Section-E
2023-06-19 16:00 | 4852.3 | 4959.1 | 15 | 0.89462 | 0.1871 | -0.70752 | -0.0021631 | 0 | 0 | 0.1871 | 0.00057204 |  | ULA-2M-E01 | Section-E
2023-06-26 16:00 | 4854.2 | 4961.4 | 14.9 | 0.92558 | 0.22739 | -0.69819 | -0.0020899 | 0 | 0 | 0.22739 | 0.00068065 |  | ULA-2M-E01 | Section-E
2023-07-03 16:00 | 4856.4 | 4958.9 | 15.2 | 0.96765 | 0.18665 | -0.781 | -0.0022898 | 0 | 0 | 0.18665 | 0.00054722 |  | ULA-2M-E01 | Section-E
2023-07-10 16:00 | 4851.5 | 4958.4 | 13.2 | 0.85403 | 0.14569 | -0.70835 | -0.002035 | 0 | 0 | 0.14569 | 0.00041854 |  | ULA-2M-E01 | Section-E
2023-07-17 16:00 | 4854.2 | 4963.1 | 13.9 | 0.91063 | 0.24242 | -0.66821 | -0.0018818 | 0 | 0 | 0.24242 | 0.00068271 |  | ULA-2M-E01 | Section-E
2023-07-24 16:00 | 4856.4 | 4965.2 | 13.6 | 0.94372 | 0.27588 | -0.66784 | -0.0018444 | 0 | 0 | 0.27588 | 0.00076192 |  | ULA-2M-E01 | Section-E
2023-07-31 16:00 | 4852 | 4957.7 | 13.7 | 0.87005 | 0.14091 | -0.72915 | -0.0019756 | 0 | 0 | 0.14091 | 0.00038177 |  | ULA-2M-E01 | Section-E
2023-08-07 16:00 | 4854.3 | 4958.6 | 14.4 | 0.91981 | 0.16844 | -0.75137 | -0.0019979 | 0 | 0 | 0.16844 | 0.00044789 |  | ULA-2M-E01 | Section-E
2023-08-14 16:00 | 4857.3 | 4963.2 | 15.2 | 0.98303 | 0.26495 | -0.71808 | -0.0018745 | 0 | 0 | 0.26495 | 0.00069162 |  | ULA-2M-E01 | Section-E
2023-08-21 16:00 | 4862.2 | 4968.6 | 16.3 | 1.0832 | 0.3808 | -0.70239 | -0.0018006 | 0 | 0 | 0.3808 | 0.00097619 |  | ULA-2M-E01 | Section-E
2023-08-28 16:00 | 4864.4 | 4969.2 | 17.1 | 1.1327 | 0.40446 | -0.72827 | -0.001834 | 0 | 0 | 0.40446 | 0.0010186 |  | ULA-2M-E01 | Section-E
2023-09-04 16:00 | 4866.2 | 4971.3 | 16.2 | 1.15 | 0.42837 | -0.72165 | -0.0017859 | 0 | 0 | 0.42837 | 0.0010601 |  | ULA-2M-E01 | Section-E
2023-09-11 16:00 | 4869.3 | 4967.2 | 16.8 | 1.2119 | 0.36327 | -0.84868 | -0.0020645 | 0 | 0 | 0.36327 | 0.00088368 |  | ULA-2M-E01 | Section-E
2023-09-18 16:00 | 4869.6 | 4969.3 | 17.9 | 1.2335 | 0.41903 | -0.8145 | -0.0019482 | 0 | 0 | 0.41903 | 0.0010023 |  | ULA-2M-E01 | Section-E
2023-09-25 16:00 | 4871.4 | 4971.9 | 16.7 | 1.2463 | 0.44726 | -0.79907 | -0.0018798 | 0 | 0 | 0.44726 | 0.0010522 |  | ULA-2M-E01 | Section-E
2023-10-02 16:00 | 4869.1 | 4972.1 | 16.9 | 1.21 | 0.45408 | -0.75594 | -0.0017495 | 0 | 0 | 0.45408 | 0.0010509 |  | ULA-2M-E01 | Section-E
2023-10-09 16:00 | 4874.7 | 4974.3 | 16.7 | 1.3027 | 0.49096 | -0.81174 | -0.0018487 | 0 | 0 | 0.49096 | 0.0011181 |  | ULA-2M-E01 | Section-E
2023-10-16 16:00 | 4879.3 | 4976.2 | 16.2 | 1.3738 | 0.51759 | -0.85621 | -0.0019194 | 0 | 0 | 0.51759 | 0.0011603 |  | ULA-2M-E01 | Section-E
2023-10-23 16:00 | 4873.6 | 4982.8 | 17.1 | 1.2899 | 0.6521 | -0.63779 | -0.0014077 | 0 | 0 | 0.6521 | 0.0014392 |  | ULA-2M-E01 | Section-E
2023-10-30 16:00 | 4881.5 | 4988.6 | 16.9 | 1.4218 | 0.75452 | -0.66732 | -0.0014504 | 0 | 0 | 0.75452 | 0.00164 |  | ULA-2M-E01 | Section-E
2023-11-06 16:00 | 4882.3 | 4989.1 | 16.7 | 1.4325 | 0.76044 | -0.67208 | -0.0014389 | 0 | 0 | 0.76044 | 0.0016281 |  | ULA-2M-E01 | Section-E
2023-11-13 16:00 | 4876.2 | 4997.4 | 17.5 | 1.3403 | 0.92431 | -0.41597 | -0.00087742 | 0 | 0 | 0.92431 | 0.0019497 |  | ULA-2M-E01 | Section-E
2023-11-20 16:00 | 4882.4 | 4992.2 | 17.1 | 1.4402 | 0.82326 | -0.61695 | -0.0012824 | 0 | 0 | 0.82326 | 0.0017113 |  | ULA-2M-E01 | Section-E
2023-11-27 16:00 | 4883.9 | 4995.1 | 17.7 | 1.4748 | 0.88562 | -0.58919 | -0.0012072 | 0 | 0 | 0.88562 | 0.0018145 |  | ULA-2M-E01 | Section-E
2023-12-04 16:00 | 4887.2 | 4991.5 | 17.9 | 1.5342 | 0.82325 | -0.71092 | -0.001436 | 0 | 0 | 0.82325 | 0.0016629 |  | ULA-2M-E01 | Section-E
2023-12-11 16:00 | 4891.5 | 4987.2 | 17.1 | 1.5957 | 0.73222 | -0.86345 | -0.0017197 | 0 | 0 | 0.73222 | 0.0014584 |  | ULA-2M-E01 | Section-E
2023-12-18 16:00 | 4894.2 | 4993.5 | 17.4 | 1.6463 | 0.85171 | -0.79457 | -0.0015608 | 0 | 0 | 0.85171 | 0.001673 |  | ULA-2M-E01 | Section-E
2023-12-25 16:00 | 4897.3 | 4997.1 | 16.3 | 1.6828 | 0.89974 | -0.78304 | -0.0015173 | 0 | 0 | 0.89974 | 0.0017434 |  | ULA-2M-E01 | Section-E
2024-01-01 16:00 | 4898.1 | 4997.9 | 16.9 | 1.7054 | 0.92386 | -0.78156 | -0.0014941 | 0 | 0 | 0.92386 | 0.0017662 |  | ULA-2M-E01 | Section-E
2024-01-08 16:00 | 4907.4 | 4994.1 | 17.3 | 1.8703 | 0.86104 | -1.0092 | -0.0019039 | 0 | 0 | 0.86104 | 0.0016243 |  | ULA-2M-E01 | Section-E
2024-01-15 16:00 | 4916.1 | 4985.4 | 16.4 | 2.0054 | 0.68829 | -1.3171 | -0.0024524 | 0 | 0 | 0.68829 | 0.0012815 |  | ULA-2M-E01 | Section-E
2024-01-22 16:00 | 4918.5 | 4986.2 | 16.5 | 2.0479 | 0.70445 | -1.3435 | -0.0024693 | 0 | 0 | 0.70445 | 0.0012947 |  | ULA-2M-E01 | Section-E
2024-01-29 16:00 | 4901.1 | 4985.4 | 16.3 | 1.7477 | 0.6867 | -1.061 | -0.0019253 | 0 | 0 | 0.6867 | 0.0012461 |  | ULA-2M-E01 | Section-E
2024-02-05 16:00 | 4911.4 | 4996.1 | 15 | 1.9042 | 0.86082 | -1.0434 | -0.0018696 | 0 | 0 | 0.86082 | 0.0015425 |  | ULA-2M-E01 | Section-E
2024-02-12 16:00 | 4918.5 | 4989.2 | 15.4 | 2.0315 | 0.74156 | -1.2899 | -0.0022827 | 0 | 0 | 0.74156 | 0.0013123 |  | ULA-2M-E01 | Section-E
2024-02-19 16:00 | 4921.4 | 4987.4 | 15.1 | 2.0765 | 0.704 | -1.3725 | -0.0023992 | 0 | 0 | 0.704 | 0.0012306 |  | ULA-2M-E01 | Section-E
2024-02-26 16:00 | 4926.7 | 4991.5 | 13.1 | 2.1372 | 0.7468 | -1.3904 | -0.002401 | 0 | 0 | 0.7468 | 0.0012896 |  | ULA-2M-E01 | Section-E
2024-03-04 16:00 | 4950.5 | 4993.4 | 14.1 | 2.5587 | 0.79732 | -1.7614 | -0.0030054 | 0 | 0 | 0.79732 | 0.0013604 |  | ULA-2M-E01 | Section-E
2024-03-11 16:00 | 4937.1 | 4911.4 | 13.7 | 2.3238 | -0.70219 | -3.026 | -0.0051021 | 0 | 0 | -0.70219 | -0.001184 |  | ULA-2M-E01 | Section-E
2024-03-18 16:00 | 4932.4 | 4902.1 | 12.9 | 2.2315 | -0.88429 | -3.1158 | -0.0051923 | 0 | 0 | -0.88429 | -0.0014736 |  | ULA-2M-E01 | Section-E
2024-03-25 16:00 | 4933.1 | 4894.3 | 13.2 | 2.248 | -1.0216 | -3.2695 | -0.0053857 | 0 | 0 | -1.0216 | -0.0016827 |  | ULA-2M-E01 | Section-E

## ULA-2M-E02
The multiple borehole extensometer(2 points) monitoring record、 calculation table 两点式多点位移计监测记录、计算表
Station 工程部位： Headrace tunnel Section-E |  |  | Design NO. 设计编号： ULA-2M-E02 |  |  | Chainage 埋设桩号： 15+020.0 |  |  | Range量程：100mm
Date 安装日期: 2022/07/19 |  |  | Manufacturer 仪器厂家： GEOKON |  |  | Type 型号: BGK4450-100 |  |  | Altitude 安装高程: /
Sensor 传感器 |  | NO.1 | NO.2
Measuring point depth 测点深度(m) |  | 4 | 12
Serial No. 出厂编号 |  | 12121951548 | 12121951542
Polynomial Gage Factors 仪器系数 | A | 2.6329e-08 | 4.3778e-08
| B | 0.017546 | 0.016164
| C | -42.9226 | -41.6651
Thermal Factor 温度系数 K(mm/℃) |  | 0.015594 | 0.01457
Base Frequency modulus 基准频率模数 |  | 4714.2 | 4585.4
Base Temperature 基准温度值 |  | 16.2
Date 观测日期 | Observed reading观测读数 |  | Temperature reading 温度读数(℃) | Relative displacement 相对位移(mm) |  | Absolute displacement 绝对位移(mm) | [5 empty] | Remarks 备注
| Frequency modulus频率模数(kHz2) |  |  | 1#(Depth of burial埋深4.0m) | 2#(Depth of burial埋深12m) | 1#(Depth of burial埋深5.0m) |  | 2#(Depth of burial埋深15.0m) |  | 孔口（Orifice）
| NO.1 | NO.2 |  |  |  | Displacement位移(mm) | Speed速率(mm/d) | Displacement位移(mm) | Speed速率(mm/d) | Displacement位移(mm) | Speed速率(mm/d)
Date | Frequency modulus (kHz2)-1 | Frequency modulus (kHz2)-2 | Temperature (℃) | Relative disp. (mm)(bd=4m) | Relative disp. (mm)(bd=12m) | Abs.Disp(bd=4m)Disp(mm) | Abs.Disp(bd=4m)Speed(mm/d) | Abs.Disp(bd=12m)Disp(mm) | Abs.Disp(bd=12m)Speed(mm/d) | Abs.Disp(Orifice)Disp(mm) | Abs.Disp(Orifice)Speed(mm/d) | Remarks | Equipment | Section
2022-07-19 10:00 | 2436.9 | 2559.6 | 22 | [9 empty] | ULA-2M-E02 | Section-E
2022-07-20 11:00 | 4712.7 | 4586.9 | 15.7 | [9 empty] | ULA-2M-E02 | Section-E
2022-07-26 10:00 | 4713.4 | 4586.5 | 15.6 | [9 empty] | ULA-2M-E02 | Section-E
2022-07-26 14:00 | 4713.9 | 4584.6 | 15.7 | [9 empty] | ULA-2M-E02 | Section-E
2022-07-26 20:00 | 4714.4 | 4587.1 | 16.9 | [9 empty] | ULA-2M-E02 | Section-E
2022-07-27 10:00 | 4713.8 | 4586.3 | 16.7 | [9 empty] | ULA-2M-E02 | Section-E
2022-07-27 14:00 | 4714.2 | 4585.4 | 16.2 | 0 | 0 | 0 |  | 0 |  | 0 |  |  | ULA-2M-E02 | Section-E
2022-07-27 20:00 | 4715.6 | 4586.8 | 16.3 | 0.026471 | 0.024649 | -0.0018221 | -0.0072886 | 0 | 0 | 0.024649 | 0.098595 |  | ULA-2M-E02 | Section-E
2022-07-28 10:00 | 4716.7 | 4587.2 | 16.4 | 0.047604 | 0.032732 | -0.014872 | -0.017846 | 0 | 0 | 0.032732 | 0.039278 |  | ULA-2M-E02 | Section-E
2022-07-28 16:00 | 4716.9 | 4587.6 | 16.5 | 0.052722 | 0.040815 | -0.011907 | -0.010991 | 0 | 0 | 0.040815 | 0.037676 |  | ULA-2M-E02 | Section-E
2022-07-30 16:00 | 4718.6 | 4588.8 | 15.8 | 0.072056 | 0.050495 | -0.021561 | -0.0069927 | 0 | 0 | 0.050495 | 0.016377 |  | ULA-2M-E02 | Section-E
2022-08-02 16:00 | 4721.7 | 4592.8 | 15.4 | 0.12098 | 0.11093 | -0.010049 | -0.0016519 | 0 | 0 | 0.11093 | 0.018235 |  | ULA-2M-E02 | Section-E
2022-08-10 16:00 | 4722.6 | 4593.1 | 15.3 | 0.13544 | 0.11444 | -0.020992 | -0.0014905 | 0 | 0 | 0.11444 | 0.0081262 |  | ULA-2M-E02 | Section-E
2022-08-20 16:00 | 4709.4 | 4590.4 | 15.5 | -0.096326 | 0.07263 | 0.16896 | 0.0070155 | 0 | 0 | 0.07263 | 0.0030158 |  | ULA-2M-E02 | Section-E
2022-08-28 16:00 | 4700.9 | 4589.3 | 15.9 | -0.24133 | 0.060235 | 0.30157 | 0.0093995 | 0 | 0 | 0.060235 | 0.0018775 |  | ULA-2M-E02 | Section-E
2022-09-10 16:00 | 4707.5 | 4593.4 | 14.8 | -0.14105 | 0.11213 | 0.25318 | 0.0056158 | 0 | 0 | 0.11213 | 0.0024872 |  | ULA-2M-E02 | Section-E
2022-09-17 16:00 | 4709.3 | 4594.1 | 15.1 | -0.10434 | 0.1281 | 0.23244 | 0.0044628 | 0 | 0 | 0.1281 | 0.0024595 |  | ULA-2M-E02 | Section-E
2022-09-24 16:00 | 4711.4 | 4595.2 | 15.5 | -0.060738 | 0.15215 | 0.21289 | 0.0036031 | 0 | 0 | 0.15215 | 0.0025751 |  | ULA-2M-E02 | Section-E
2022-10-01 16:00 | 4713.2 | 4596.3 | 15.6 | -0.02715 | 0.17183 | 0.19898 | 0.003011 | 0 | 0 | 0.17183 | 0.0026002 |  | ULA-2M-E02 | Section-E
2022-10-09 16:00 | 4713.4 | 4597.1 | 15.3 | -0.02827 | 0.18071 | 0.20898 | 0.0028209 | 0 | 0 | 0.18071 | 0.0024393 |  | ULA-2M-E02 | Section-E
2022-10-15 16:00 | 4713.1 | 4596.7 | 15.2 | -0.035167 | 0.17263 | 0.20779 | 0.0025947 | 0 | 0 | 0.17263 | 0.0021556 |  | ULA-2M-E02 | Section-E
2022-10-22 16:00 | 4711.3 | 4595.4 | 15.1 | -0.068755 | 0.14963 | 0.21839 | 0.0025078 | 0 | 0 | 0.14963 | 0.0017183 |  | ULA-2M-E02 | Section-E
2022-10-26 16:00 | 4711.6 | 4595.3 | 15.3 | -0.060299 | 0.15089 | 0.21119 | 0.0023186 | 0 | 0 | 0.15089 | 0.0016566 |  | ULA-2M-E02 | Section-E
2022-11-01 16:00 | 4712.2 | 4595.7 | 14.8 | -0.057419 | 0.15023 | 0.20765 | 0.0021389 | 0 | 0 | 0.15023 | 0.0015475 |  | ULA-2M-E02 | Section-E
2022-11-12 16:00 | 4713 | 4590.5 | 14.4 | -0.049422 | 0.05826 | 0.10768 | 0.00099628 | 0 | 0 | 0.05826 | 0.00053903 |  | ULA-2M-E02 | Section-E
2022-11-17 16:00 | 4714.4 | 4603.4 | 10 | -0.093124 | 0.20786 | 0.30099 | 0.0026616 | 0 | 0 | 0.20786 | 0.0018381 |  | ULA-2M-E02 | Section-E
2022-11-27 16:00 | 4715.6 | 4605.1 | 10 | -0.071771 | 0.23603 | 0.3078 | 0.0025007 | 0 | 0 | 0.23603 | 0.0019176 |  | ULA-2M-E02 | Section-E
2022-12-04 16:00 | 4714.5 | 4604.7 | 10.2 | -0.088226 | 0.23231 | 0.32054 | 0.0024641 | 0 | 0 | 0.23231 | 0.0017859 |  | ULA-2M-E02 | Section-E
2022-12-12 16:00 | 4715.5 | 4606.5 | 9.4 | -0.082907 | 0.25048 | 0.33338 | 0.0024144 | 0 | 0 | 0.25048 | 0.001814 |  | ULA-2M-E02 | Section-E
2022-12-18 16:00 | 4717.6 | 4608.7 | 9.7 | -0.040862 | 0.2913 | 0.33216 | 0.0023053 | 0 | 0 | 0.2913 | 0.0020217 |  | ULA-2M-E02 | Section-E
2022-12-26 16:00 | 4717.1 | 4608.4 | 9.5 | -0.052877 | 0.28341 | 0.33629 | 0.0022112 | 0 | 0 | 0.28341 | 0.0018635 |  | ULA-2M-E02 | Section-E
2023-01-02 16:00 | 4716.5 | 4609.5 | 9.2 | -0.068232 | 0.29727 | 0.3655 | 0.0022975 | 0 | 0 | 0.29727 | 0.0018686 |  | ULA-2M-E02 | Section-E
2023-01-09 16:00 | 4716.1 | 4609.7 | 8.6 | -0.084706 | 0.29184 | 0.37654 | 0.0022672 | 0 | 0 | 0.29184 | 0.0017572 |  | ULA-2M-E02 | Section-E
2023-01-17 16:00 | 4716.4 | 4609.5 | 8.3 | -0.084046 | 0.28415 | 0.3682 | 0.0021151 | 0 | 0 | 0.28415 | 0.0016323 |  | ULA-2M-E02 | Section-E
2023-01-29 16:00 | 4718 | 4613.3 | 8.8 | -0.047779 | 0.3544 | 0.40217 | 0.0021613 | 0 | 0 | 0.3544 | 0.0019045 |  | ULA-2M-E02 | Section-E
2023-02-05 16:00 | 4718.5 | 4613.9 | 8.9 | -0.037322 | 0.36579 | 0.40312 | 0.0020878 | 0 | 0 | 0.36579 | 0.0018945 |  | ULA-2M-E02 | Section-E
2023-02-13 16:00 | 4719.3 | 4614.6 | 8.6 | -0.027765 | 0.37302 | 0.40079 | 0.0019931 | 0 | 0 | 0.37302 | 0.0018551 |  | ULA-2M-E02 | Section-E
2023-02-20 16:00 | 4721.4 | 4612.3 | 8.1 | 0.0018057 | 0.32763 | 0.32582 | 0.0015658 | 0 | 0 | 0.32763 | 0.0015745 |  | ULA-2M-E02 | Section-E
2023-02-27 16:00 | 4718.1 | 4616.4 | 10.4 | -0.021049 | 0.42907 | 0.45012 | 0.0020928 | 0 | 0 | 0.42907 | 0.0019949 |  | ULA-2M-E02 | Section-E
2023-03-06 16:00 | 4719.6 | 4618.7 | 10.1 | 0.0009642 | 0.4628 | 0.46184 | 0.0020796 | 0 | 0 | 0.4628 | 0.0020839 |  | ULA-2M-E02 | Section-E
2023-03-13 16:00 | 4717.4 | 4621.7 | 10.4 | -0.033505 | 0.51688 | 0.55039 | 0.0024026 | 0 | 0 | 0.51688 | 0.0022563 |  | ULA-2M-E02 | Section-E
2023-03-20 16:00 | 4716.3 | 4612.5 | 10.3 | -0.054637 | 0.363 | 0.41763 | 0.001769 | 0 | 0 | 0.363 | 0.0015376 |  | ULA-2M-E02 | Section-E
2023-03-27 16:00 | 4716 | 4612.2 | 10.1 | -0.063094 | 0.35511 | 0.41821 | 0.0017204 | 0 | 0 | 0.35511 | 0.0014609 |  | ULA-2M-E02 | Section-E
2023-04-03 16:00 | 4717.2 | 4614.8 | 10.4 | -0.037063 | 0.40256 | 0.43962 | 0.0017579 | 0 | 0 | 0.40256 | 0.0016097 |  | ULA-2M-E02 | Section-E
2023-04-10 16:00 | 4716.7 | 4616.7 | 11.1 | -0.035045 | 0.44424 | 0.47928 | 0.0018643 | 0 | 0 | 0.44424 | 0.001728 |  | ULA-2M-E02 | Section-E
2023-04-17 16:00 | 4714.4 | 4619.1 | 11.6 | -0.068174 | 0.49129 | 0.55946 | 0.0021185 | 0 | 0 | 0.49129 | 0.0018603 |  | ULA-2M-E02 | Section-E
2023-04-24 16:00 | 4712.1 | 4608.3 | 16.3 | -0.035808 | 0.38083 | 0.41664 | 0.0015369 | 0 | 0 | 0.38083 | 0.0014048 |  | ULA-2M-E02 | Section-E
2023-05-01 16:00 | 4717.2 | 4613.7 | 14.8 | 0.03155 | 0.44844 | 0.41689 | 0.0014992 | 0 | 0 | 0.44844 | 0.0016126 |  | ULA-2M-E02 | Section-E
2023-05-08 16:00 | 4720.4 | 4616.4 | 13.5 | 0.068219 | 0.47423 | 0.40602 | 0.0014242 | 0 | 0 | 0.47423 | 0.0016635 |  | ULA-2M-E02 | Section-E
2023-05-15 16:00 | 4720.3 | 4615.3 | 14.2 | 0.077356 | 0.46621 | 0.38885 | 0.0013313 | 0 | 0 | 0.46621 | 0.0015961 |  | ULA-2M-E02 | Section-E
2023-05-22 16:00 | 4718.5 | 4617.2 | 15.1 | 0.059361 | 0.5108 | 0.45144 | 0.0015094 | 0 | 0 | 0.5108 | 0.0017079 |  | ULA-2M-E02 | Section-E
2023-05-29 16:00 | 4719.1 | 4618.4 | 14.3 | 0.057562 | 0.51903 | 0.46146 | 0.0015076 | 0 | 0 | 0.51903 | 0.0016957 |  | ULA-2M-E02 | Section-E
2023-06-05 16:00 | 4721.7 | 4617.9 | 18.1 | 0.16308 | 0.56611 | 0.40302 | 0.0012873 | 0 | 0 | 0.56611 | 0.0018082 |  | ULA-2M-E02 | Section-E
2023-06-12 16:00 | 4723.4 | 4619.5 | 19.4 | 0.21361 | 0.61156 | 0.39795 | 0.0012433 | 0 | 0 | 0.61156 | 0.0019106 |  | ULA-2M-E02 | Section-E
2023-06-19 16:00 | 4721.5 | 4617.4 | 18.7 | 0.16888 | 0.56657 | 0.39768 | 0.0012158 | 0 | 0 | 0.56657 | 0.0017322 |  | ULA-2M-E02 | Section-E
2023-06-26 16:00 | 4718.3 | 4624.4 | 18.1 | 0.10258 | 0.6738 | 0.57122 | 0.0017098 | 0 | 0 | 0.6738 | 0.0020169 |  | ULA-2M-E02 | Section-E
2023-07-03 16:00 | 4722.2 | 4624.4 | 18.1 | 0.17198 | 0.6738 | 0.50182 | 0.0014713 | 0 | 0 | 0.6738 | 0.0019755 |  | ULA-2M-E02 | Section-E
2023-07-10 16:00 | 4721.4 | 4617.5 | 17.4 | 0.14683 | 0.54928 | 0.40245 | 0.0011562 | 0 | 0 | 0.54928 | 0.001578 |  | ULA-2M-E02 | Section-E
2023-07-17 16:00 | 4727.2 | 4623.1 | 17.8 | 0.25628 | 0.64789 | 0.39162 | 0.0011029 | 0 | 0 | 0.64789 | 0.0018246 |  | ULA-2M-E02 | Section-E
2023-07-24 16:00 | 4729.4 | 4626.2 | 17.3 | 0.28763 | 0.69197 | 0.40435 | 0.0011167 | 0 | 0 | 0.69197 | 0.0019111 |  | ULA-2M-E02 | Section-E
2023-07-31 16:00 | 4740.4 | 4617.6 | 13.5 | 0.42411 | 0.49412 | 0.070002 | 0.00018966 | 0 | 0 | 0.49412 | 0.0013388 |  | ULA-2M-E02 | Section-E
2023-08-07 16:00 | 4744.6 | 4621.9 | 15.6 | 0.5316 | 0.59596 | 0.064355 | 0.00017112 | 0 | 0 | 0.59596 | 0.0015846 |  | ULA-2M-E02 | Section-E
2023-08-14 16:00 | 4748.3 | 4625.2 | 16.3 | 0.60836 | 0.66083 | 0.052472 | 0.00013697 | 0 | 0 | 0.66083 | 0.001725 |  | ULA-2M-E02 | Section-E
2023-08-21 16:00 | 4749.9 | 4627.6 | 17.2 | 0.65087 | 0.71371 | 0.062842 | 0.0001611 | 0 | 0 | 0.71371 | 0.0018296 |  | ULA-2M-E02 | Section-E
2023-08-28 16:00 | 4753.1 | 4627.4 | 16.1 | 0.69066 | 0.69437 | 0.0037086 | 9.3396e-06 | 0 | 0 | 0.69437 | 0.0017487 |  | ULA-2M-E02 | Section-E
2023-09-04 16:00 | 4758.1 | 4632.2 | 17.4 | 0.79992 | 0.79284 | -0.0070703 | -1.7497e-05 | 0 | 0 | 0.79284 | 0.0019621 |  | ULA-2M-E02 | Section-E
2023-09-11 16:00 | 4761.3 | 4636.4 | 16.9 | 0.84907 | 0.85515 | 0.0060868 | 1.4807e-05 | 0 | 0 | 0.85515 | 0.0020802 |  | ULA-2M-E02 | Section-E
2023-09-18 16:00 | 4761.3 | 4636.4 | 16.9 | 0.84907 | 0.85515 | 0.0060868 | 1.4559e-05 | 0 | 0 | 0.85515 | 0.0020454 |  | ULA-2M-E02 | Section-E
2023-09-25 16:00 | 4766.3 | 4634.7 | 16.9 | 0.93805 | 0.82698 | -0.11106 | -0.00026128 | 0 | 0 | 0.82698 | 0.0019455 |  | ULA-2M-E02 | Section-E
2023-10-02 16:00 | 4769 | 4636.4 | 17.2 | 0.99078 | 0.85952 | -0.13125 | -0.00030377 | 0 | 0 | 0.85952 | 0.0019893 |  | ULA-2M-E02 | Section-E
2023-10-09 16:00 | 4671.1 | 4432.5 | 16.9 | -0.75595 | -2.5216 | -1.7657 | -0.0040213 | 0 | 0 | -2.5216 | -0.005743 |  | ULA-2M-E02 | Section-E
2023-10-16 16:00 | 4674.3 | 4436.1 | 17.2 | -0.69434 | -2.4577 | -1.7633 | -0.0039529 | 0 | 0 | -2.4577 | -0.0055095 |  | ULA-2M-E02 | Section-E
2023-10-23 16:00 | 4720.2 | 4619.6 | 15.4 | 0.094289 | 0.55494 | 0.46065 | 0.0010167 | 0 | 0 | 0.55494 | 0.0012248 |  | ULA-2M-E02 | Section-E
2023-10-30 16:00 | 4721.6 | 4620 | 15.9 | 0.127 | 0.56885 | 0.44185 | 0.00096037 | 0 | 0 | 0.56885 | 0.0012364 |  | ULA-2M-E02 | Section-E
2023-11-06 16:00 | 4722.5 | 4621.9 | 16.1 | 0.14613 | 0.60324 | 0.45711 | 0.00097865 | 0 | 0 | 0.60324 | 0.0012915 |  | ULA-2M-E02 | Section-E
2023-11-13 16:00 | 4711.2 | 4633.4 | 16.3 | -0.051822 | 0.7967 | 0.84852 | 0.0017898 | 0 | 0 | 0.7967 | 0.0016805 |  | ULA-2M-E02 | Section-E
2023-11-20 16:00 | 4723.5 | 4622.2 | 16.4 | 0.1686 | 0.61258 | 0.44398 | 0.00092287 | 0 | 0 | 0.61258 | 0.0012733 |  | ULA-2M-E02 | Section-E
2023-11-27 16:00 | 4723.9 | 4622.8 | 16.7 | 0.1804 | 0.6269 | 0.4465 | 0.00091479 | 0 | 0 | 0.6269 | 0.0012844 |  | ULA-2M-E02 | Section-E
2023-12-04 16:00 | 4719.5 | 4629.3 | 16.9 | 0.10522 | 0.73751 | 0.63228 | 0.0012771 | 0 | 0 | 0.73751 | 0.0014897 |  | ULA-2M-E02 | Section-E
2023-12-11 16:00 | 4727.8 | 4634.5 | 17.4 | 0.26071 | 0.83096 | 0.57024 | 0.0011357 | 0 | 0 | 0.83096 | 0.001655 |  | ULA-2M-E02 | Section-E
2023-12-18 16:00 | 4733.4 | 4639.2 | 17.5 | 0.36192 | 0.91029 | 0.54837 | 0.0010772 | 0 | 0 | 0.91029 | 0.0017881 |  | ULA-2M-E02 | Section-E
2023-12-25 16:00 | 4726 | 4624.5 | 15.7 | 0.20217 | 0.64049 | 0.43832 | 0.00084932 | 0 | 0 | 0.64049 | 0.0012411 |  | ULA-2M-E02 | Section-E
2024-01-01 16:00 | 4729.4 | 4627.9 | 16.2 | 0.27047 | 0.70411 | 0.43364 | 0.00082901 | 0 | 0 | 0.70411 | 0.0013461 |  | ULA-2M-E02 | Section-E
2024-01-08 16:00 | 4727.4 | 4626.1 | 16.4 | 0.238 | 0.6772 | 0.4392 | 0.00082855 | 0 | 0 | 0.6772 | 0.0012775 |  | ULA-2M-E02 | Section-E
2024-01-15 16:00 | 4729.1 | 4628.4 | 17.3 | 0.28229 | 0.72842 | 0.44614 | 0.00083066 | 0 | 0 | 0.72842 | 0.0013563 |  | ULA-2M-E02 | Section-E
2024-01-22 16:00 | 4730.5 | 4629.1 | 17.5 | 0.31032 | 0.74294 | 0.43262 | 0.00079513 | 0 | 0 | 0.74294 | 0.0013655 |  | ULA-2M-E02 | Section-E
2024-01-29 16:00 | 4736.1 | 4625.4 | 17.4 | 0.40841 | 0.68017 | 0.27176 | 0.00049314 | 0 | 0 | 0.68017 | 0.0012342 |  | ULA-2M-E02 | Section-E
2024-02-05 16:00 | 4739.4 | 4627.1 | 16.7 | 0.45622 | 0.69814 | 0.24192 | 0.00043349 | 0 | 0 | 0.69814 | 0.001251 |  | ULA-2M-E02 | Section-E
2024-02-12 16:00 | 4730.2 | 4628.7 | 14.2 | 0.25352 | 0.68823 | 0.43471 | 0.00076928 | 0 | 0 | 0.68823 | 0.0012179 |  | ULA-2M-E02 | Section-E
2024-02-19 16:00 | 4736.4 | 4624.1 | 15.3 | 0.381 | 0.62804 | 0.24703 | 0.00043182 | 0 | 0 | 0.62804 | 0.0010978 |  | ULA-2M-E02 | Section-E
2024-02-26 16:00 | 4730.7 | 4631.4 | 11.2 | 0.21564 | 0.68926 | 0.47362 | 0.00081788 | 0 | 0 | 0.68926 | 0.0011903 |  | ULA-2M-E02 | Section-E
2024-03-04 16:00 | 4730.5 | 4631.5 | 10.2 | 0.19648 | 0.67634 | 0.47986 | 0.00081876 | 0 | 0 | 0.67634 | 0.001154 |  | ULA-2M-E02 | Section-E
2024-03-11 16:00 | 4729.7 | 4630.8 | 11.1 | 0.19628 | 0.67786 | 0.48158 | 0.00081199 | 0 | 0 | 0.67786 | 0.0011429 |  | ULA-2M-E02 | Section-E
2024-03-18 16:00 | 4734.4 | 4627.1 | 12.2 | 0.29707 | 0.63258 | 0.33551 | 0.0005591 | 0 | 0 | 0.63258 | 0.0010542 |  | ULA-2M-E02 | Section-E
2024-03-25 16:00 | 4739.1 | 4630.3 | 11.7 | 0.37291 | 0.67832 | 0.3054 | 0.00050307 | 0 | 0 | 0.67832 | 0.0011173 |  | ULA-2M-E02 | Section-E

## ULA-2M-E03
The multiple borehole extensometer(2 points) monitoring record、 calculation table 两点式多点位移计监测记录、计算表
Station 工程部位： Headrace tunnel Section-E |  |  | Design NO. 设计编号： ULA-2M-E03 |  |  | Chainage 埋设桩号： 15+020.0 |  |  | Range量程：100mm
Date 安装日期: 2022/07/19 |  |  | Manufacturer 仪器厂家： GEOKON |  |  | Type 型号: BGK4450-100 |  |  | Altitude 安装高程: /
Sensor 传感器 |  | NO.1 | NO.2
Measuring point depth 测点深度(m) |  | 4 | 12
Serial No. 出厂编号 |  | 12121951538 | 12121951549
Polynomial Gage Factors 仪器系数 | A | 3.0235e-08 | 5.2331e-08
| B | 0.016692 | 0.017094
| C | -41.645 | -40.2229
Thermal Factor 温度系数 K(mm/℃) |  | 0.014893 | 0.015431
Base Frequency modulus 基准频率模数 |  | 4711.3 | 4902.3
Base Temperature 基准温度值 |  | 15.6
Date 观测日期 | Observed reading观测读数 |  | Temperature reading 温度读数(℃) | Relative displacement 相对位移(mm) |  | Absolute displacement 绝对位移(mm) | [5 empty] | Remarks 备注
| Frequency modulus频率模数(kHz2) |  |  | 1#(Depth of burial埋深4.0m) | 2#(Depth of burial埋深12m) | 1#(Depth of burial埋深5.0m) |  | 2#(Depth of burial埋深15.0m) |  | 孔口（Orifice）
| NO.1 | NO.2 |  |  |  | Displacement位移(mm) | Speed速率(mm/d) | Displacement位移(mm) | Speed速率(mm/d) | Displacement位移(mm) | Speed速率(mm/d)
Date | Frequency modulus (kHz2)-1 | Frequency modulus (kHz2)-2 | Temperature (℃) | Relative disp. (mm)(bd=4m) | Relative disp. (mm)(bd=12m) | Abs.Disp(bd=4m)Disp(mm) | Abs.Disp(bd=4m)Speed(mm/d) | Abs.Disp(bd=12m)Disp(mm) | Abs.Disp(bd=12m)Speed(mm/d) | Abs.Disp(Orifice)Disp(mm) | Abs.Disp(Orifice)Speed(mm/d) | Remarks | Equipment | Section
2022-07-19 10:00 | 2482.3 | 2335.5 | 22 | [9 empty] | ULA-2M-E03 | Section-E
2022-07-20 11:00 | 4712.5 | 4902.6 | 14.5 | [9 empty] | ULA-2M-E03 | Section-E
2022-07-26 10:00 | 4712.5 | 4902.3 | 14.6 | [9 empty] | ULA-2M-E03 | Section-E
2022-07-26 14:00 | 4712.3 | 4902.7 | 14.7 | [9 empty] | ULA-2M-E03 | Section-E
2022-07-26 20:00 | 4712.6 | 4901.6 | 14.5 | [9 empty] | ULA-2M-E03 | Section-E
2022-07-27 10:00 | 4711.8 | 4902.3 | 14.7 | [9 empty] | ULA-2M-E03 | Section-E
2022-07-27 14:00 | 4711.3 | 4902.3 | 15.6 | 0 | 0 | 0 |  | 0 |  | 0 |  |  | ULA-2M-E03 | Section-E
2022-07-27 20:00 | 4711.6 | 4902.5 | 15.3 | 0.00062537 | -0.0011079 | -0.0017332 | -0.0069329 | 0 | 0 | -0.0011079 | -0.0044314 |  | ULA-2M-E03 | Section-E
2022-07-28 10:00 | 4711.5 | 4902.4 | 15.1 | -0.0040509 | -0.0059548 | -0.0019039 | -0.0022847 | 0 | 0 | -0.0059548 | -0.0071458 |  | ULA-2M-E03 | Section-E
2022-07-28 16:00 | 4711.9 | 4902.1 | 14.9 | -0.00023852 | -0.014323 | -0.014085 | -0.013001 | 0 | 0 | -0.014323 | -0.013221 |  | ULA-2M-E03 | Section-E
2022-07-30 16:00 | 4713.3 | 4901.8 | 14.8 | 0.022041 | -0.021148 | -0.043189 | -0.014007 | 0 | 0 | -0.021148 | -0.006859 |  | ULA-2M-E03 | Section-E
2022-08-02 16:00 | 4716.1 | 4901.4 | 14.7 | 0.068088 | -0.029734 | -0.097823 | -0.01608 | 0 | 0 | -0.029734 | -0.0048879 |  | ULA-2M-E03 | Section-E
2022-08-10 16:00 | 4716.9 | 4902.1 | 14.2 | 0.074224 | -0.025125 | -0.099349 | -0.0070544 | 0 | 0 | -0.025125 | -0.001784 |  | ULA-2M-E03 | Section-E
2022-08-20 16:00 | 4714.6 | 4897.4 | 14.5 | 0.039643 | -0.10325 | -0.14289 | -0.0059332 | 0 | 0 | -0.10325 | -0.0042871 |  | ULA-2M-E03 | Section-E
2022-08-28 16:00 | 4710.9 | 4894 | 14.8 | -0.018705 | -0.15848 | -0.13978 | -0.0043567 | 0 | 0 | -0.15848 | -0.0049397 |  | ULA-2M-E03 | Section-E
2022-09-10 16:00 | 4713.5 | 4895.4 | 15.3 | 0.032882 | -0.12612 | -0.159 | -0.0035268 | 0 | 0 | -0.12612 | -0.0027974 |  | ULA-2M-E03 | Section-E
2022-09-17 16:00 | 4715.2 | 4896.7 | 15.1 | 0.058766 | -0.10631 | -0.16508 | -0.0031695 | 0 | 0 | -0.10631 | -0.0020412 |  | ULA-2M-E03 | Section-E
2022-09-24 16:00 | 4716.4 | 4895.1 | 15.4 | 0.083606 | -0.12986 | -0.21346 | -0.0036129 | 0 | 0 | -0.12986 | -0.0021978 |  | ULA-2M-E03 | Section-E
2022-10-01 16:00 | 4718.6 | 4894.3 | 15.5 | 0.12245 | -0.1424 | -0.26484 | -0.0040077 | 0 | 0 | -0.1424 | -0.0021548 |  | ULA-2M-E03 | Section-E
2022-10-09 16:00 | 4719.7 | 4896.1 | 15.7 | 0.1441 | -0.10762 | -0.25172 | -0.0033978 | 0 | 0 | -0.10762 | -0.0014527 |  | ULA-2M-E03 | Section-E
2022-10-15 16:00 | 4718.8 | 4895.2 | 15.2 | 0.12137 | -0.13118 | -0.25256 | -0.0031537 | 0 | 0 | -0.13118 | -0.0016381 |  | ULA-2M-E03 | Section-E
2022-10-22 16:00 | 4718.1 | 4894.4 | 15.1 | 0.108 | -0.14681 | -0.25481 | -0.0029261 | 0 | 0 | -0.14681 | -0.0016859 |  | ULA-2M-E03 | Section-E
2022-10-26 16:00 | 4718.5 | 4895.3 | 15.3 | 0.11777 | -0.12788 | -0.24565 | -0.002697 | 0 | 0 | -0.12788 | -0.001404 |  | ULA-2M-E03 | Section-E
2022-11-01 16:00 | 4719.1 | 4895 | 14.7 | 0.11902 | -0.14242 | -0.26144 | -0.0026929 | 0 | 0 | -0.14242 | -0.001467 |  | ULA-2M-E03 | Section-E
2022-11-12 16:00 | 4725 | 4897.6 | 14.4 | 0.21472 | -0.10127 | -0.31599 | -0.0029236 | 0 | 0 | -0.10127 | -0.00093696 |  | ULA-2M-E03 | Section-E
2022-11-17 16:00 | 4726.4 | 4895.1 | 9.1 | 0.15956 | -0.22707 | -0.38663 | -0.003419 | 0 | 0 | -0.22707 | -0.002008 |  | ULA-2M-E03 | Section-E
2022-11-27 16:00 | 4728.1 | 4894.2 | 9.3 | 0.1914 | -0.23983 | -0.43123 | -0.0035036 | 0 | 0 | -0.23983 | -0.0019485 |  | ULA-2M-E03 | Section-E
2022-12-04 16:00 | 4727.2 | 4894.6 | 9 | 0.17165 | -0.23742 | -0.40907 | -0.0031447 | 0 | 0 | -0.23742 | -0.0018251 |  | ULA-2M-E03 | Section-E
2022-12-12 16:00 | 4728.8 | 4895.1 | 8.4 | 0.18988 | -0.23787 | -0.42776 | -0.0030978 | 0 | 0 | -0.23787 | -0.0017227 |  | ULA-2M-E03 | Section-E
2022-12-18 16:00 | 4729.7 | 4896.4 | 8.7 | 0.20963 | -0.21036 | -0.41999 | -0.0029149 | 0 | 0 | -0.21036 | -0.00146 |  | ULA-2M-E03 | Section-E
2022-12-26 16:00 | 4729.2 | 4896.1 | 8.5 | 0.19816 | -0.21872 | -0.41689 | -0.0027412 | 0 | 0 | -0.21872 | -0.0014382 |  | ULA-2M-E03 | Section-E
2023-01-02 16:00 | 4732.2 | 4898.3 | 8.9 | 0.25506 | -0.17382 | -0.42887 | -0.0026959 | 0 | 0 | -0.17382 | -0.0010926 |  | ULA-2M-E03 | Section-E
2023-01-09 16:00 | 4732.9 | 4898.6 | 8.4 | 0.2595 | -0.17625 | -0.43575 | -0.0026237 | 0 | 0 | -0.17625 | -0.0010612 |  | ULA-2M-E03 | Section-E
2023-01-17 16:00 | 4732.4 | 4898.8 | 8.1 | 0.24654 | -0.17736 | -0.4239 | -0.002435 | 0 | 0 | -0.17736 | -0.0010188 |  | ULA-2M-E03 | Section-E
2023-01-29 16:00 | 4732.7 | 4901.4 | 8.3 | 0.25461 | -0.12849 | -0.3831 | -0.0020588 | 0 | 0 | -0.12849 | -0.00069051 |  | ULA-2M-E03 | Section-E
2023-02-05 16:00 | 4732.6 | 4901.9 | 8.5 | 0.25589 | -0.1166 | -0.3725 | -0.0019292 | 0 | 0 | -0.1166 | -0.0006039 |  | ULA-2M-E03 | Section-E
2023-02-13 16:00 | 4732.9 | 4902.3 | 8.2 | 0.25652 | -0.11419 | -0.37071 | -0.0018436 | 0 | 0 | -0.11419 | -0.00056787 |  | ULA-2M-E03 | Section-E
2023-02-20 16:00 | 4734.7 | 4907.1 | 8.7 | 0.29453 | -0.021958 | -0.31648 | -0.0015209 | 0 | 0 | -0.021958 | -0.00010553 |  | ULA-2M-E03 | Section-E
2023-02-27 16:00 | 4731 | 4899.4 | 10.2 | 0.25404 | -0.13439 | -0.38843 | -0.001806 | 0 | 0 | -0.13439 | -0.00062482 |  | ULA-2M-E03 | Section-E
2023-03-06 16:00 | 4729.6 | 4897.3 | 11.1 | 0.24368 | -0.15747 | -0.40115 | -0.0018063 | 0 | 0 | -0.15747 | -0.00070908 |  | ULA-2M-E03 | Section-E
2023-03-13 16:00 | 4734.4 | 4896.5 | 10.9 | 0.3222 | -0.17465 | -0.49684 | -0.0021688 | 0 | 0 | -0.17465 | -0.00076237 |  | ULA-2M-E03 | Section-E
2023-03-20 16:00 | 4731.1 | 4901.1 | 9.8 | 0.24978 | -0.11063 | -0.36041 | -0.0015266 | 0 | 0 | -0.11063 | -0.0004686 |  | ULA-2M-E03 | Section-E
2023-03-27 16:00 | 4730.4 | 4901.7 | 9.7 | 0.23641 | -0.10161 | -0.33802 | -0.0013905 | 0 | 0 | -0.10161 | -0.00041799 |  | ULA-2M-E03 | Section-E
2023-04-03 16:00 | 4731.3 | 4902.6 | 9.9 | 0.25467 | -0.082675 | -0.33734 | -0.0013489 | 0 | 0 | -0.082675 | -0.00033059 |  | ULA-2M-E03 | Section-E
2023-04-10 16:00 | 4727.6 | 4904.7 | 10.1 | 0.19483 | -0.042613 | -0.23744 | -0.0009236 | 0 | 0 | -0.042613 | -0.00016576 |  | ULA-2M-E03 | Section-E
2023-04-17 16:00 | 4729.4 | 4906.1 | 11.3 | 0.24326 | 0.00055482 | -0.24271 | -0.00091905 | 0 | 0 | 0.00055482 | 2.1009e-06 |  | ULA-2M-E03 | Section-E
2023-04-24 16:00 | 4726.3 | 4898.3 | 18.4 | 0.29637 | -0.027221 | -0.32359 | -0.0011937 | 0 | 0 | -0.027221 | -0.00010042 |  | ULA-2M-E03 | Section-E
2023-05-01 16:00 | 4733.6 | 4878.6 | 17.8 | 0.41137 | -0.38331 | -0.79469 | -0.0028577 | 0 | 0 | -0.38331 | -0.0013784 |  | ULA-2M-E03 | Section-E
2023-05-08 16:00 | 4736.8 | 4901.7 | 13.9 | 0.40762 | -0.036797 | -0.44442 | -0.0015589 | 0 | 0 | -0.036797 | -0.00012907 |  | ULA-2M-E03 | Section-E
2023-05-15 16:00 | 4736.8 | 4903.4 | 12.4 | 0.38528 | -0.030011 | -0.4153 | -0.0014218 | 0 | 0 | -0.030011 | -0.00010275 |  | ULA-2M-E03 | Section-E
2023-05-22 16:00 | 4737.2 | 4905.3 | 14.5 | 0.42335 | 0.035848 | -0.3875 | -0.0012956 | 0 | 0 | 0.035848 | 0.00011986 |  | ULA-2M-E03 | Section-E
2023-05-29 16:00 | 4741.4 | 4907.6 | 13.4 | 0.47828 | 0.059372 | -0.41891 | -0.0013686 | 0 | 0 | 0.059372 | 0.00019397 |  | ULA-2M-E03 | Section-E
2023-06-05 16:00 | 4742.3 | 4909.2 | 13.1 | 0.48909 | 0.082915 | -0.40618 | -0.0012973 | 0 | 0 | 0.082915 | 0.00026483 |  | ULA-2M-E03 | Section-E
2023-06-12 16:00 | 4744.4 | 4911.6 | 14.7 | 0.54858 | 0.14986 | -0.39871 | -0.0012457 | 0 | 0 | 0.14986 | 0.0004682 |  | ULA-2M-E03 | Section-E
2023-06-19 16:00 | 4737.5 | 4905.3 | 15.2 | 0.43887 | 0.04665 | -0.39222 | -0.0011991 | 0 | 0 | 0.04665 | 0.00014262 |  | ULA-2M-E03 | Section-E
2023-06-26 16:00 | 4741.8 | 4908.3 | 15.4 | 0.51486 | 0.10256 | -0.4123 | -0.0012341 | 0 | 0 | 0.10256 | 0.00030699 |  | ULA-2M-E03 | Section-E
2023-07-03 16:00 | 4744.8 | 4909.5 | 15.2 | 0.56282 | 0.1206 | -0.44221 | -0.0012965 | 0 | 0 | 0.1206 | 0.00035359 |  | ULA-2M-E03 | Section-E
2023-07-10 16:00 | 4741.1 | 4913.6 | 14.7 | 0.49255 | 0.18508 | -0.30747 | -0.00088331 | 0 | 0 | 0.18508 | 0.00053171 |  | ULA-2M-E03 | Section-E
2023-07-17 16:00 | 4745.4 | 4918.6 | 14.9 | 0.56854 | 0.27621 | -0.29233 | -0.00082326 | 0 | 0 | 0.27621 | 0.00077788 |  | ULA-2M-E03 | Section-E
2023-07-24 16:00 | 4746.3 | 4921.4 | 14.6 | 0.57935 | 0.32089 | -0.25846 | -0.00071382 | 0 | 0 | 0.32089 | 0.00088622 |  | ULA-2M-E03 | Section-E
2023-07-31 16:00 | 4738.8 | 4930.7 | 15.6 | 0.4669 | 0.50009 | 0.03319 | 8.9926e-05 | 0 | 0 | 0.50009 | 0.0013549 |  | ULA-2M-E03 | Section-E
2023-08-07 16:00 | 4493.4 | 4996.2 | 14.3 | -3.7173 | 1.6337 | 5.351 | 0.014228 | 0 | 0 | 1.6337 | 0.004344 |  | ULA-2M-E03 | Section-E
2023-08-14 16:00 | 4348.2 | 4993.4 | 15.2 | -6.1664 | 1.5983 | 7.7647 | 0.020269 | 0 | 0 | 1.5983 | 0.0041722 |  | ULA-2M-E03 | Section-E
2023-08-21 16:00 | 4346.6 | 4991.2 | 16.2 | -6.1787 | 1.575 | 7.7536 | 0.019877 | 0 | 0 | 1.575 | 0.0040375 |  | ULA-2M-E03 | Section-E
2023-08-28 16:00 | 4349.1 | 4995.2 | 17.1 | -6.1229 | 1.6593 | 7.7822 | 0.019598 | 0 | 0 | 1.6593 | 0.0041788 |  | ULA-2M-E03 | Section-E
2023-09-04 16:00 | 4351.6 | 4997.2 | 16.1 | -6.0954 | 1.6791 | 7.7745 | 0.01924 | 0 | 0 | 1.6791 | 0.0041554 |  | ULA-2M-E03 | Section-E
2023-09-11 16:00 | 4354.2 | 4995.1 | 16.8 | -6.0409 | 1.6529 | 7.6938 | 0.018716 | 0 | 0 | 1.6529 | 0.0040209 |  | ULA-2M-E03 | Section-E
2023-09-18 16:00 | 4359.4 | 4991.3 | 17.4 | -5.9438 | 1.5952 | 7.539 | 0.018032 | 0 | 0 | 1.5952 | 0.0038156 |  | ULA-2M-E03 | Section-E
2023-09-25 16:00 | 4361.6 | 4993.4 | 17.1 | -5.9109 | 1.6276 | 7.5385 | 0.017734 | 0 | 0 | 1.6276 | 0.0038289 |  | ULA-2M-E03 | Section-E
2023-10-02 16:00 | 4363.7 | 4994.1 | 18.2 | -5.8589 | 1.6569 | 7.5158 | 0.017394 | 0 | 0 | 1.6569 | 0.0038347 |  | ULA-2M-E03 | Section-E
2023-10-09 16:00 | 4365.4 | 4996.7 | 17.7 | -5.8376 | 1.695 | 7.5325 | 0.017155 | 0 | 0 | 1.695 | 0.0038603 |  | ULA-2M-E03 | Section-E
2023-10-16 16:00 | 4368.2 | 4991.3 | 17.1 | -5.799 | 1.5906 | 7.3896 | 0.016566 | 0 | 0 | 1.5906 | 0.0035657 |  | ULA-2M-E03 | Section-E
2023-10-23 16:00 | 4374.7 | 4997.2 | 17.3 | -5.6858 | 1.6976 | 7.3834 | 0.016296 | 0 | 0 | 1.6976 | 0.0037468 |  | ULA-2M-E03 | Section-E
2023-10-30 16:00 | 4344.6 | 4938.4 | 16.8 | -6.2036 | 0.65421 | 6.8578 | 0.014906 | 0 | 0 | 0.65421 | 0.0014219 |  | ULA-2M-E03 | Section-E
2023-11-06 16:00 | 4345.3 | 4939.7 | 17.1 | -6.1873 | 0.68173 | 6.869 | 0.014706 | 0 | 0 | 0.68173 | 0.0014595 |  | ULA-2M-E03 | Section-E
2023-11-13 16:00 | 4349.5 | 4927.6 | 16.2 | -6.1295 | 0.45476 | 6.5842 | 0.013888 | 0 | 0 | 0.45476 | 0.00095923 |  | ULA-2M-E03 | Section-E
2023-11-20 16:00 | 4350.5 | 4929.4 | 16.5 | -6.1081 | 0.49108 | 6.5991 | 0.013717 | 0 | 0 | 0.49108 | 0.0010208 |  | ULA-2M-E03 | Section-E
2023-11-27 16:00 | 4374 | 4981.1 | 17.2 | -5.6992 | 1.4125 | 7.1116 | 0.014571 | 0 | 0 | 1.4125 | 0.0028939 |  | ULA-2M-E03 | Section-E
2023-12-04 16:00 | 4377.2 | 4986.5 | 17.9 | -5.6345 | 1.5184 | 7.1529 | 0.014448 | 0 | 0 | 1.5184 | 0.0030669 |  | ULA-2M-E03 | Section-E
2023-12-11 16:00 | 4388.5 | 4992.6 | 18.2 | -5.4384 | 1.6305 | 7.0689 | 0.014079 | 0 | 0 | 1.6305 | 0.0032474 |  | ULA-2M-E03 | Section-E
2023-12-18 16:00 | 4781.4 | 4998.2 | 18.3 | 1.2305 | 1.7307 | 0.50021 | 0.00098258 | 0 | 0 | 1.7307 | 0.0033996 |  | ULA-2M-E03 | Section-E
2023-12-25 16:00 | 4749.8 | 4917.4 | 18.6 | 0.69835 | 0.31217 | -0.38617 | -0.00074828 | 0 | 0 | 0.31217 | 0.00060489 |  | ULA-2M-E03 | Section-E
2024-01-01 16:00 | 4753.5 | 4892.5 | 18.1 | 0.75373 | -0.13397 | -0.8877 | -0.001697 | 0 | 0 | -0.13397 | -0.00025611 |  | ULA-2M-E03 | Section-E
2024-01-08 16:00 | 4747.4 | 4894.1 | 17.1 | 0.63526 | -0.12123 | -0.75649 | -0.0014271 | 0 | 0 | -0.12123 | -0.0002287 |  | ULA-2M-E03 | Section-E
2024-01-15 16:00 | 4751.3 | 4891.3 | 16.4 | 0.69105 | -0.18133 | -0.87238 | -0.0016243 | 0 | 0 | -0.18133 | -0.00033762 |  | ULA-2M-E03 | Section-E
2024-01-22 16:00 | 4752.4 | 4890.5 | 16.6 | 0.71271 | -0.19233 | -0.90504 | -0.0016634 | 0 | 0 | -0.19233 | -0.00035349 |  | ULA-2M-E03 | Section-E
2024-01-29 16:00 | 4757.4 | 4891.4 | 16.5 | 0.79612 | -0.17802 | -0.97415 | -0.0017677 | 0 | 0 | -0.17802 | -0.00032305 |  | ULA-2M-E03 | Section-E
2024-02-05 16:00 | 4759.1 | 4896.3 | 16.3 | 0.82201 | -0.09484 | -0.91685 | -0.0016429 | 0 | 0 | -0.09484 | -0.00016994 |  | ULA-2M-E03 | Section-E
2024-02-12 16:00 | 4750.2 | 4892.6 | 13.6 | 0.63068 | -0.20165 | -0.83232 | -0.0014729 | 0 | 0 | -0.20165 | -0.00035685 |  | ULA-2M-E03 | Section-E
2024-02-19 16:00 | 4754.4 | 4894.7 | 12.4 | 0.68412 | -0.18319 | -0.86731 | -0.0015161 | 0 | 0 | -0.18319 | -0.00032022 |  | ULA-2M-E03 | Section-E
2024-02-26 16:00 | 4751.3 | 4915.7 | 10.2 | 0.59872 | 0.15262 | -0.4461 | -0.00077036 | 0 | 0 | 0.15262 | 0.00026355 |  | ULA-2M-E03 | Section-E
2024-03-04 16:00 | 4750.4 | 4914.4 | 11.4 | 0.60131 | 0.14825 | -0.45306 | -0.00077304 | 0 | 0 | 0.14825 | 0.00025294 |  | ULA-2M-E03 | Section-E
2024-03-11 16:00 | 4750.6 | 4914.1 | 10.7 | 0.59428 | 0.13216 | -0.46212 | -0.00077918 | 0 | 0 | 0.13216 | 0.00022284 |  | ULA-2M-E03 | Section-E
2024-03-18 16:00 | 4754.4 | 4912.4 | 11.1 | 0.66476 | 0.1084 | -0.55636 | -0.00092714 | 0 | 0 | 0.1084 | 0.00018064 |  | ULA-2M-E03 | Section-E
2024-03-25 16:00 | 4748.3 | 4909.1 | 12.3 | 0.57906 | 0.068809 | -0.51025 | -0.00084049 | 0 | 0 | 0.068809 | 0.00011334 |  | ULA-2M-E03 | Section-E

## ULA-2M-C01
The multiple borehole extensometer(2 points) monitoring record、 calculation table 两点式多点位移计监测记录、计算表
Station 工程部位： Head Race Tunnel Section C |  |  | Design NO. 设计编号： ULA-2M-C01 |  |  | Chainage 埋设桩号： HRT 10+627.000 |  |  | Range量程：100mm
Date 安装日期: 2022.01.21 |  |  | Manufacturer 仪器厂家： GEOKON |  |  | Type 型号: BGK4450-100 |  |  | Altitude 安装高程:
Sensor 传感器 |  | NO.1 | NO.2
Measuring point depth 测点深度(m) |  | 12 | 4
Serial No. 出厂编号 |  | 12121951534 | 12121951526
Polynomial Gage Factors 仪器系数 | A | 3.1086e-08 | -6.5729e-10
| B | 0.017538 | 0.018117
| C | -44.2057 | -44.3803
Thermal Factor 温度系数 K(mm/℃) |  | 0.015635 | 0.015847
Base Frequency modulus 基准频率模数 |  | 3967.3 | 4300.6
Base Temperature 基准温度值 |  | 16.7
Date 观测日期 | Observed reading观测读数 |  | Temperature reading 温度读数(℃) | Relative displacement 相对位移(mm) |  | Absolute displacement 绝对位移(mm) | [5 empty] | Remarks 备注
| Frequency modulus频率模数(kHz2) |  |  | 1#(Depth of burial埋深12.0m) | 2#(Depth of burial埋深4.0m) | 1#(Depth of burial埋深12.0m) |  | 2#(Depth of burial埋深4.0m) |  | 孔口（Orifice）
| NO.1 | NO.2 |  |  |  | Displacement位移(mm) | Speed速率(mm/d) | Displacement位移(mm) | Speed速率(mm/d) | Displacement位移(mm) | Speed速率(mm/d)
Date | Frequency modulus (kHz2)-1 | Frequency modulus (kHz2)-2 | Temperature (℃) | Relative disp. (mm)(bd=4m) | Relative disp. (mm)(bd=12m) | Abs.Disp(bd=12m)Disp(mm) | Abs.Disp(bd=12m)Speed(mm/d) | Abs.Disp(bd=4m)Disp(mm) | Abs.Disp(bd=4m)Speed(mm/d) | Abs.Disp(Orifice)Disp(mm) | Abs.Disp(Orifice)Speed(mm/d) | Remarks | Equipment | Section
2022-01-21 09:00 | 2434.4 | 2437.8 | 14 | [9 empty] | Equipment | Section
2022-01-21 14:00 | 3960.1 | 4305.8 | 15.4 | [9 empty] | ULA-2M-C01 | Section-C
2022-01-23 14:30 | 3970.7 | 4308 | 16 | [9 empty] | ULA-2M-C01 | Section-C
2022-01-23 20:30 | 3972 | 4305.2 | 16.2 | [9 empty] | ULA-2M-C01 | Section-C
2022-01-24 14:30 | 3969.5 | 4302.1 | 16.4 | [9 empty] | ULA-2M-C01 | Section-C
2022-01-24 08:01 | 3967.2 | 4300.1 | 16.6 | [9 empty] | ULA-2M-C01 | Section-C
2022-01-24 14:30 | 3967.3 | 4300.6 | 16.7 | 0 | 0 | 0 |  | 0 |  | 0 |  | 基准值（Base） | ULA-2M-C01 | Section-C
2022-01-24 20:30 | 3968.1 | 4303 | 16.8 | -0.086228 | 0.045052 | -0.13128 | -0.52512 | 0 | 0 | -0.086228 | -0.34491 |  | ULA-2M-C01 | Section-C
2022-01-25 09:00 | 3973.3 | 4305.7 | 16.4 | 0 | 0.087615 | -0.087615 | -0.11366 | 0 | 0 | 0 | 0 |  | ULA-2M-C01 | Section-C
2022-01-25 15:00 | 3974.4 | 4306.2 | 16.2 | 0.016437 | 0.093501 | -0.077065 | -0.075492 | 0 | 0 | 0.016437 | 0.016101 |  | ULA-2M-C01 | Section-C
2022-01-25 21:00 | 3973.5 | 4306 | 16.4 | 0.003557 | 0.093048 | -0.089491 | -0.070419 | 0 | 0 | 0.003557 | 0.002799 |  | ULA-2M-C01 | Section-C
2022-01-26 09:00 | 3976.3 | 4307.6 | 16.2 | 0.050229 | 0.11886 | -0.068629 | -0.038755 | 0 | 0 | 0.050229 | 0.028365 |  | ULA-2M-C01 | Section-C
2022-01-26 15:00 | 3976.8 | 4308.1 | 16.1 | 0.057558 | 0.12633 | -0.06877 | -0.034031 | 0 | 0 | 0.057558 | 0.028482 |  | ULA-2M-C01 | Section-C
2022-01-26 21:00 | 3976.5 | 4308.2 | 16.2 | 0.053786 | 0.12972 | -0.075938 | -0.033441 | 0 | 0 | 0.053786 | 0.023686 |  | ULA-2M-C01 | Section-C
2022-01-27 09:00 | 3976.8 | 4308.6 | 15.9 | 0.054431 | 0.13222 | -0.077784 | -0.028072 | 0 | 0 | 0.054431 | 0.019644 |  | ULA-2M-C01 | Section-C
2022-01-27 15:00 | 3976.6 | 4308.5 | 15.3 | 0.041493 | 0.1209 | -0.079403 | -0.026285 | 0 | 0 | 0.041493 | 0.013736 |  | ULA-2M-C01 | Section-C
2022-01-27 21:00 | 3976.9 | 4308.2 | 15.6 | 0.051519 | 0.12022 | -0.068697 | -0.021003 | 0 | 0 | 0.051519 | 0.015751 |  | ULA-2M-C01 | Section-C
2022-01-28 09:00 | 3977 | 4308.5 | 15.5 | 0.051735 | 0.12407 | -0.072331 | -0.019182 | 0 | 0 | 0.051735 | 0.01372 |  | ULA-2M-C01 | Section-C
2022-01-28 15:00 | 3977.5 | 4308.6 | 15.4 | 0.059064 | 0.12429 | -0.065228 | -0.016223 | 0 | 0 | 0.059064 | 0.014689 |  | ULA-2M-C01 | Section-C
2022-01-28 21:00 | 3977.8 | 4308.9 | 15.7 | 0.06909 | 0.13448 | -0.065389 | -0.015311 | 0 | 0 | 0.06909 | 0.016177 |  | ULA-2M-C01 | Section-C
2022-01-29 09:00 | 3977.3 | 4309.1 | 15.7 | 0.060197 | 0.1381 | -0.077905 | -0.016329 | 0 | 0 | 0.060197 | 0.012618 |  | ULA-2M-C01 | Section-C
2022-01-29 15:00 | 3977.4 | 4309 | 15.6 | 0.060412 | 0.13471 | -0.074294 | -0.014797 | 0 | 0 | 0.060412 | 0.012032 |  | ULA-2M-C01 | Section-C
2022-01-29 21:00 | 3977.6 | 4309.1 | 15.9 | 0.06866 | 0.14127 | -0.072611 | -0.013776 | 0 | 0 | 0.06866 | 0.013026 |  | ULA-2M-C01 | Section-C
2022-01-30 09:00 | 3977.8 | 4309 | 15.9 | 0.072217 | 0.13946 | -0.067243 | -0.011652 | 0 | 0 | 0.072217 | 0.012514 |  | ULA-2M-C01 | Section-C
2022-01-30 15:00 | 3978.1 | 4309.1 | 15.7 | 0.074425 | 0.1381 | -0.063676 | -0.010576 | 0 | 0 | 0.074425 | 0.012361 |  | ULA-2M-C01 | Section-C
2022-01-30 21:00 | 3977 | 4309.1 | 15.8 | 0.056425 | 0.13969 | -0.083261 | -0.013278 | 0 | 0 | 0.056425 | 0.008998 |  | ULA-2M-C01 | Section-C
2022-01-31 09:00 | 3977.9 | 4309 | 15.5 | 0.067741 | 0.13312 | -0.06538 | -0.0096561 | 0 | 0 | 0.067741 | 0.010005 |  | ULA-2M-C01 | Section-C
2022-01-31 15:00 | 3977.2 | 4309.2 | 15.7 | 0.058419 | 0.13991 | -0.081494 | -0.011607 | 0 | 0 | 0.058419 | 0.0083207 |  | ULA-2M-C01 | Section-C
2022-01-31 21:00 | 3976.8 | 4309.5 | 15.4 | 0.046614 | 0.14059 | -0.093978 | -0.012925 | 0 | 0 | 0.046614 | 0.0064111 |  | ULA-2M-C01 | Section-C
2022-02-01 09:00 | 3976.5 | 4309.7 | 15.7 | 0.045969 | 0.14897 | -0.103 | -0.013255 | 0 | 0 | 0.045969 | 0.0059155 |  | ULA-2M-C01 | Section-C
2022-02-02 09:00 | 3977.1 | 4309.2 | 15.5 | 0.053513 | 0.13674 | -0.08323 | -0.0094894 | 0 | 0 | 0.053513 | 0.0061013 |  | ULA-2M-C01 | Section-C
2022-02-03 09:00 | 3977.6 | 4309 | 16.5 | 0.07804 | 0.14897 | -0.070927 | -0.0072591 | 0 | 0 | 0.07804 | 0.0079871 |  | ULA-2M-C01 | Section-C
2022-02-04 09:00 | 3978.4 | 4308.8 | 15.8 | 0.081325 | 0.13425 | -0.052928 | -0.004914 | 0 | 0 | 0.081325 | 0.0075504 |  | ULA-2M-C01 | Section-C
2022-02-05 09:00 | 3978.1 | 4308.6 | 15.8 | 0.075989 | 0.13063 | -0.054642 | -0.0046421 | 0 | 0 | 0.075989 | 0.0064557 |  | ULA-2M-C01 | Section-C
2022-02-06 09:00 | 3978.1 | 4308.6 | 15.8 | 0.075989 | 0.13063 | -0.054642 | -0.0042786 | 0 | 0 | 0.075989 | 0.0059502 |  | ULA-2M-C01 | Section-C
2022-02-07 09:00 | 3978.5 | 4308.7 | 15.7 | 0.08154 | 0.13086 | -0.049317 | -0.0035813 | 0 | 0 | 0.08154 | 0.0059212 |  | ULA-2M-C01 | Section-C
2022-02-08 09:00 | 3978.2 | 4308.3 | 15.6 | 0.074641 | 0.12203 | -0.047387 | -0.0032082 | 0 | 0 | 0.074641 | 0.0050532 |  | ULA-2M-C01 | Section-C
2022-02-09 09:00 | 3978 | 4308.2 | 16 | 0.077337 | 0.12656 | -0.049218 | -0.0031208 | 0 | 0 | 0.077337 | 0.0049038 |  | ULA-2M-C01 | Section-C
2022-02-10 09:00 | 3978.6 | 4308.1 | 15.6 | 0.081755 | 0.11841 | -0.036651 | -0.0021854 | 0 | 0 | 0.081755 | 0.0048748 |  | ULA-2M-C01 | Section-C
2022-02-14 09:00 | 3978.3 | 4308 | 15.9 | 0.08111 | 0.12135 | -0.040239 | -0.0019373 | 0 | 0 | 0.08111 | 0.003905 |  | ULA-2M-C01 | Section-C
2022-02-18 09:00 | 3979.1 | 4307.1 | 16.4 | 0.10316 | 0.11297 | -0.0098158 | -0.00039626 | 0 | 0 | 0.10316 | 0.0041644 |  | ULA-2M-C01 | Section-C
2022-02-22 09:00 | 3979.8 | 4307.9 | 15.2 | 0.096844 | 0.10844 | -0.011601 | -0.00040322 | 0 | 0 | 0.096844 | 0.003366 |  | ULA-2M-C01 | Section-C
2022-02-28 09:00 | 3981 | 4306.7 | 15.6 | 0.12444 | 0.093049 | 0.031391 | 0.0009028 | 0 | 0 | 0.12444 | 0.0035789 |  | ULA-2M-C01 | Section-C
2022-03-04 09:00 | 3982.1 | 4306.2 | 16 | 0.15026 | 0.090332 | 0.059926 | 0.0015457 | 0 | 0 | 0.15026 | 0.0038756 |  | ULA-2M-C01 | Section-C
2022-03-08 09:00 | 3983.1 | 4306.8 | 15.9 | 0.16648 | 0.099614 | 0.066866 | 0.0015634 | 0 | 0 | 0.16648 | 0.0038924 |  | ULA-2M-C01 | Section-C
2022-03-11 09:00 | 3983.6 | 4306.4 | 15.4 | 0.16756 | 0.084446 | 0.08311 | 0.0018158 | 0 | 0 | 0.16756 | 0.0036608 |  | ULA-2M-C01 | Section-C
2022-03-14 09:00 | 3978 | 4306 | 16.2 | 0.080464 | 0.089879 | -0.0094148 | -0.00019304 | 0 | 0 | 0.080464 | 0.0016498 |  | ULA-2M-C01 | Section-C
2022-03-21 09:00 | 3978.5 | 4304.2 | 16.2 | 0.089357 | 0.057278 | 0.032079 | 0.00057519 | 0 | 0 | 0.089357 | 0.0016022 |  | ULA-2M-C01 | Section-C
2022-03-25 09:00 | 3979.3 | 4304.4 | 17.2 | 0.11922 | 0.076747 | 0.042473 | 0.0007106 | 0 | 0 | 0.11922 | 0.0019946 |  | ULA-2M-C01 | Section-C
2022-03-28 09:00 | 3979.2 | 4304.8 | 16.1 | 0.10024 | 0.066561 | 0.033683 | 0.0005366 | 0 | 0 | 0.10024 | 0.001597 |  | ULA-2M-C01 | Section-C
2022-04-01 09:00 | 3979.3 | 4304.8 | 16.1 | 0.10202 | 0.066561 | 0.035461 | 0.00053109 | 0 | 0 | 0.10202 | 0.0015279 |  | ULA-2M-C01 | Section-C
2022-04-04 09:00 | 3979.3 | 4304.6 | 16.3 | 0.10515 | 0.066108 | 0.039041 | 0.00055957 | 0 | 0 | 0.10515 | 0.0015071 |  | ULA-2M-C01 | Section-C
2022-04-08 09:00 | 3980 | 4304.2 | 16.7 | 0.12385 | 0.065202 | 0.058651 | 0.00079505 | 0 | 0 | 0.12385 | 0.0016789 |  | ULA-2M-C01 | Section-C
2022-04-11 09:00 | 3980.9 | 4304.4 | 16.3 | 0.13361 | 0.062485 | 0.071121 | 0.0009264 | 0 | 0 | 0.13361 | 0.0017403 |  | ULA-2M-C01 | Section-C
2022-04-15 09:00 | 3980.8 | 4304.1 | 16.1 | 0.1287 | 0.053882 | 0.074818 | 0.0009263 | 0 | 0 | 0.1287 | 0.0015934 |  | ULA-2M-C01 | Section-C
2022-04-18 09:00 | 3980.9 | 4304 | 16.5 | 0.13673 | 0.05841 | 0.078323 | 0.00093497 | 0 | 0 | 0.13673 | 0.0016322 |  | ULA-2M-C01 | Section-C
2022-04-22 09:00 | 3981.3 | 4304.5 | 16.7 | 0.14697 | 0.070635 | 0.076339 | 0.00086975 | 0 | 0 | 0.14697 | 0.0016745 |  | ULA-2M-C01 | Section-C
2022-04-30 09:00 | 3981.2 | 4302.3 | 16.8 | 0.14676 | 0.032374 | 0.11438 | 0.0011944 | 0 | 0 | 0.14676 | 0.0015324 |  | ULA-2M-C01 | Section-C
2022-05-06 09:00 | 3981.9 | 4303.1 | 16.3 | 0.15139 | 0.03894 | 0.11245 | 0.0011049 | 0 | 0 | 0.15139 | 0.0014876 |  | ULA-2M-C01 | Section-C
2022-05-13 | 3981.9 | 4303.2 | 15.8 | 0.14357 | 0.032828 | 0.11075 | 0.0010217 | 0 | 0 | 0.14357 | 0.0013245 |  | ULA-2M-C01 | Section-C
2022-05-19 | 3982.2 | 4303 | 16.9 | 0.16611 | 0.046637 | 0.11947 | 0.0010444 | 0 | 0 | 0.16611 | 0.001452 |  | ULA-2M-C01 | Section-C
2022-05-27 | 3982.6 | 4303.1 | 17 | 0.17479 | 0.050033 | 0.12475 | 0.0010193 | 0 | 0 | 0.17479 | 0.001428 |  | ULA-2M-C01 | Section-C
2022-06-03 | 3982.3 | 4303.3 | 16.8 | 0.16632 | 0.050486 | 0.11584 | 0.00089522 | 0 | 0 | 0.16632 | 0.0012854 |  | ULA-2M-C01 | Section-C
2022-06-10 | 3989.9 | 4303.8 | 18.8 | 0.33277 | 0.091235 | 0.24153 | 0.0017708 | 0 | 0 | 0.33277 | 0.0024397 |  | ULA-2M-C01 | Section-C
2022-06-17 | 3984.5 | 4304.3 | 19.8 | 0.25236 | 0.11614 | 0.13622 | 0.00094995 | 0 | 0 | 0.25236 | 0.0017599 |  | ULA-2M-C01 | Section-C
2022-06-24 | 3987.6 | 4306 | 19 | 0.29499 | 0.13425 | 0.16074 | 0.0010688 | 0 | 0 | 0.29499 | 0.0019614 |  | ULA-2M-C01 | Section-C
2022-06-30 | 3989.1 | 4305.6 | 19 | #N/A | #N/A | #N/A | #N/A | #N/A | #N/A | #N/A | #N/A |  | ULA-2M-C01 | Section-C
2022-07-04 | 3989.3 | 4305 | 19.3 | #N/A | #N/A | #N/A | #N/A | #N/A | #N/A | #N/A | #N/A |  | ULA-2M-C01 | Section-C
2022-07-13 | 3989.6 | 4304.6 | 19.8 | #N/A | #N/A | #N/A | #N/A | #N/A | #N/A | #N/A | #N/A |  | ULA-2M-C01 | Section-C
2022-07-18 | 3989.9 | 4304.1 | 19.9 | #N/A | #N/A | #N/A | #N/A | #N/A | #N/A | #N/A | #N/A |  | ULA-2M-C01 | Section-C
2022-07-25 | 3990.5 | 4303.5 | 20.3 | #N/A | #N/A | #N/A | #N/A | #N/A | #N/A | #N/A | #N/A |  | ULA-2M-C01 | Section-C
2022-08-01 | 3990.9 | 4303 | 20.7 | 0.38026 | 0.10685 | 0.2734 | 0.0014512 | 0 | 0 | 0.38026 | 0.0020184 |  | ULA-2M-C01 | Section-C
2022-08-08 | 3992.8 | 4305.1 | 20.5 | 0.41093 | 0.14172 | 0.26921 | 0.0013778 | 0 | 0 | 0.41093 | 0.002103 |  | ULA-2M-C01 | Section-C
2022-08-15 | 3991.2 | 4303.7 | 19.7 | 0.36996 | 0.10369 | 0.26627 | 0.0013156 | 0 | 0 | 0.36996 | 0.0018279 |  | ULA-2M-C01 | Section-C
2022-08-22 | 3992.4 | 4305.8 | 19.5 | 0.38818 | 0.13855 | 0.24963 | 0.0011921 | 0 | 0 | 0.38818 | 0.0018538 |  | ULA-2M-C01 | Section-C
2022-08-29 | 3992.1 | 4304.1 | 19.5 | 0.38284 | 0.10776 | 0.27508 | 0.0012712 | 0 | 0 | 0.38284 | 0.0017692 |  | ULA-2M-C01 | Section-C
2022-09-05 | 3993.2 | 4303.7 | 19.7 | 0.40553 | 0.10369 | 0.30185 | 0.0013512 | 0 | 0 | 0.40553 | 0.0018153 |  | ULA-2M-C01 | Section-C
2022-09-12 | 3984 | 4305 | 19.5 | 0.23877 | 0.12406 | 0.11471 | 0.00049789 | 0 | 0 | 0.23877 | 0.0010364 |  | ULA-2M-C01 | Section-C
2022-09-19 | 3985.9 | 4304.3 | 19.3 | 0.26944 | 0.10821 | 0.16123 | 0.00067914 | 0 | 0 | 0.26944 | 0.001135 |  | ULA-2M-C01 | Section-C
2022-09-26 | 3986 | 4304.8 | 19.1 | 0.26809 | 0.1141 | 0.15399 | 0.00063009 | 0 | 0 | 0.26809 | 0.001097 |  | ULA-2M-C01 | Section-C
2022-10-03 | 3987.7 | 4305.8 | 19.1 | 0.29833 | 0.13221 | 0.16612 | 0.00066077 | 0 | 0 | 0.29833 | 0.0011867 |  | ULA-2M-C01 | Section-C
2022-10-10 | 3989.5 | 4307.7 | 18.5 | 0.32096 | 0.15712 | 0.16385 | 0.00063409 | 0 | 0 | 0.32096 | 0.0012421 |  | ULA-2M-C01 | Section-C
2022-10-17 | 3984.4 | 4307.4 | 17.6 | 0.21618 | 0.13742 | 0.078761 | 0.00029677 | 0 | 0 | 0.21618 | 0.00081456 |  | ULA-2M-C01 | Section-C
2022-10-24 | 3981.7 | 4308.7 | 17.1 | 0.16034 | 0.15304 | 0.0073001 | 2.68e-05 | 0 | 0 | 0.16034 | 0.00058864 |  | ULA-2M-C01 | Section-C
2022-10-31 | 3980.3 | 4309.4 | 17.6 | 0.14326 | 0.17364 | -0.030384 | -0.00010875 | 0 | 0 | 0.14326 | 0.00051275 |  | ULA-2M-C01 | Section-C
2022-11-07 | 3985.1 | 4303.7 | 16.3 | 0.20831 | 0.049807 | 0.1585 | 0.00055343 | 0 | 0 | 0.20831 | 0.00072734 |  | ULA-2M-C01 | Section-C
2022-11-14 | 3982.4 | 4310.6 | 14.9 | 0.1384 | 0.15259 | -0.014196 | -4.8384e-05 | 0 | 0 | 0.1384 | 0.0004717 |  | ULA-2M-C01 | Section-C
2022-11-21 | 3980.1 | 4311.7 | 14.1 | 0.084981 | 0.15984 | -0.074856 | -0.00024919 | 0 | 0 | 0.084981 | 0.0002829 |  | ULA-2M-C01 | Section-C
2022-11-28 | 3982.3 | 4312.4 | 13.9 | 0.12098 | 0.16935 | -0.048363 | -0.00015733 | 0 | 0 | 0.12098 | 0.00039357 |  | ULA-2M-C01 | Section-C
2022-12-05 | 3981.4 | 4314.1 | 13.6 | 0.10029 | 0.19538 | -0.095096 | -0.00030247 | 0 | 0 | 0.10029 | 0.00031898 |  | ULA-2M-C01 | Section-C
2022-12-12 | 3981.6 | 4313.6 | 13.5 | 0.10228 | 0.18474 | -0.082462 | -0.00025658 | 0 | 0 | 0.10228 | 0.00031823 |  | ULA-2M-C01 | Section-C
2022-12-19 | 3983.7 | 4314.7 | 13.4 | 0.13807 | 0.20308 | -0.065014 | -0.00019797 | 0 | 0 | 0.13807 | 0.00042042 |  | ULA-2M-C01 | Section-C
2022-12-26 | 3981.5 | 4314.7 | 13.4 | 0.098937 | 0.20308 | -0.10414 | -0.00031051 | 0 | 0 | 0.098937 | 0.00029499 |  | ULA-2M-C01 | Section-C
2023-01-02 | 3980.9 | 4315.2 | 12.4 | 0.072631 | 0.19629 | -0.12366 | -0.00036115 | 0 | 0 | 0.072631 | 0.00021213 |  | ULA-2M-C01 | Section-C
2023-01-09 | 3979.5 | 4316.1 | 12 | 0.041477 | 0.20625 | -0.16477 | -0.00047159 | 0 | 0 | 0.041477 | 0.00011871 |  | ULA-2M-C01 | Section-C
2023-01-16 | 3979.1 | 4317.3 | 11.9 | 0.032799 | 0.2264 | -0.1936 | -0.00054322 | 0 | 0 | 0.032799 | 9.2031e-05 |  | ULA-2M-C01 | Section-C
2023-01-23 | 3978.5 | 4317.8 | 11.8 | 0.020564 | 0.23387 | -0.21331 | -0.00058698 | 0 | 0 | 0.020564 | 5.659e-05 |  | ULA-2M-C01 | Section-C
2023-01-30 | 3977.6 | 4316.9 | 11.4 | -0.0016963 | 0.21123 | -0.21293 | -0.00057487 | 0 | 0 | -0.0016963 | -4.5798e-06 |  | ULA-2M-C01 | Section-C
2023-02-06 | 3977.2 | 4316.3 | 11.2 | -0.011937 | 0.1972 | -0.20913 | -0.00055415 | 0 | 0 | -0.011937 | -3.1631e-05 |  | ULA-2M-C01 | Section-C
2023-02-14 | 3976.4 | 4315.2 | 11.1 | -0.027729 | 0.17569 | -0.20342 | -0.00052781 | 0 | 0 | -0.027729 | -7.195e-05 |  | ULA-2M-C01 | Section-C
2023-02-21 | 3975.2 | 4314.2 | 11.2 | -0.047508 | 0.15916 | -0.20667 | -0.00052669 | 0 | 0 | -0.047508 | -0.00012107 |  | ULA-2M-C01 | Section-C
2023-02-28 | 3974.3 | 4317.9 | 11.7 | -0.055698 | 0.2341 | -0.28979 | -0.00072558 | 0 | 0 | -0.055698 | -0.00013945 |  | ULA-2M-C01 | Section-C
2023-03-07 | 3973.8 | 4317.6 | 11.2 | -0.072408 | 0.22074 | -0.29315 | -0.00072134 | 0 | 0 | -0.072408 | -0.00017817 |  | ULA-2M-C01 | Section-C
2023-03-13 | 3969.8 | 4318 | 11.2 | -0.14355 | 0.22798 | -0.37153 | -0.00090091 | 0 | 0 | -0.14355 | -0.00034808 |  | ULA-2M-C01 | Section-C
2023-03-20 | 3969.1 | 4316.4 | 12.4 | -0.13724 | 0.21802 | -0.35526 | -0.00084707 | 0 | 0 | -0.13724 | -0.00032722 |  | ULA-2M-C01 | Section-C
2023-03-27 | 3968.5 | 4315.5 | 13.4 | -0.13227 | 0.21757 | -0.34984 | -0.00082046 | 0 | 0 | -0.13227 | -0.00031021 |  | ULA-2M-C01 | Section-C
2023-04-03 | 3991.9 | 4314.8 | 13.7 | 0.2886 | 0.20964 | 0.078958 | 0.00018218 | 0 | 0 | 0.2886 | 0.00066591 |  | ULA-2M-C01 | Section-C
2023-04-10 | 3992.4 | 4316.2 | 12.8 | 0.28342 | 0.22074 | 0.062686 | 0.00014234 | 0 | 0 | 0.28342 | 0.00064357 |  | ULA-2M-C01 | Section-C
2023-04-17 | 3992.8 | 4318.3 | 12.7 | 0.28898 | 0.25719 | 0.031787 | 7.1049e-05 | 0 | 0 | 0.28898 | 0.00064591 |  | ULA-2M-C01 | Section-C
2023-04-24 | 3993.3 | 4316.4 | 12.2 | 0.29005 | 0.21485 | 0.075198 | 0.00016549 | 0 | 0 | 0.29005 | 0.00063832 |  | ULA-2M-C01 | Section-C
2023-05-01 | 3993.9 | 4316 | 12.9 | 0.31167 | 0.2187 | 0.092966 | 0.00020149 | 0 | 0 | 0.31167 | 0.00067549 |  | ULA-2M-C01 | Section-C
2023-05-08 | 3994.1 | 4315.1 | 13.1 | 0.31835 | 0.20557 | 0.11278 | 0.00024078 | 0 | 0 | 0.31835 | 0.00067966 |  | ULA-2M-C01 | Section-C
2023-05-15 | 3994.6 | 4315.5 | 11.6 | 0.30379 | 0.18904 | 0.11475 | 0.00024137 | 0 | 0 | 0.30379 | 0.00063903 |  | ULA-2M-C01 | Section-C
2023-05-22 | 3995.1 | 4315 | 12.7 | 0.32988 | 0.19742 | 0.13246 | 0.0002746 | 0 | 0 | 0.32988 | 0.00068385 |  | ULA-2M-C01 | Section-C
2023-05-29 | 3996.3 | 4313.6 | 13.1 | 0.35748 | 0.1784 | 0.17908 | 0.00036592 | 0 | 0 | 0.35748 | 0.00073046 |  | ULA-2M-C01 | Section-C
2023-06-05 | 3996.5 | 4313.8 | 13.7 | 0.37042 | 0.19153 | 0.17889 | 0.00036037 | 0 | 0 | 0.37042 | 0.00074622 |  | ULA-2M-C01 | Section-C
2023-06-12 | 3996.8 | 4313.3 | 13.6 | 0.37419 | 0.18089 | 0.1933 | 0.00038399 | 0 | 0 | 0.37419 | 0.00074334 |  | ULA-2M-C01 | Section-C
2023-06-19 | 3997.4 | 4313.2 | 14 | 0.39112 | 0.18542 | 0.2057 | 0.00040302 | 0 | 0 | 0.39112 | 0.0007663 |  | ULA-2M-C01 | Section-C
2023-06-26 | 3997.8 | 4313 | 13.9 | 0.39667 | 0.18021 | 0.21646 | 0.00041836 | 0 | 0 | 0.39667 | 0.00076667 |  | ULA-2M-C01 | Section-C
2023-07-03 | 3998.1 | 4312.9 | 14 | 0.40357 | 0.17999 | 0.22358 | 0.00042636 | 0 | 0 | 0.40357 | 0.00076959 |  | ULA-2M-C01 | Section-C
2023-07-10 | 3998.5 | 4312.6 | 14.1 | 0.41225 | 0.17614 | 0.23611 | 0.00044432 | 0 | 0 | 0.41225 | 0.00077578 |  | ULA-2M-C01 | Section-C
2023-07-17 | 3998.7 | 4312.1 | 13.7 | 0.40955 | 0.16074 | 0.24881 | 0.00046213 | 0 | 0 | 0.40955 | 0.00076069 |  | ULA-2M-C01 | Section-C
2023-07-24 | 3999.2 | 4312 | 15.4 | 0.44502 | 0.18587 | 0.25915 | 0.00047516 | 0 | 0 | 0.44502 | 0.00081596 |  | ULA-2M-C01 | Section-C
2023-07-31 | 3999.5 | 4311.9 | 13.3 | 0.41753 | 0.15078 | 0.26674 | 0.00048289 | 0 | 0 | 0.41753 | 0.00075585 |  | ULA-2M-C01 | Section-C
2023-08-07 | 3999.6 | 4311.7 | 12.5 | 0.4068 | 0.13448 | 0.27231 | 0.0004868 | 0 | 0 | 0.4068 | 0.00072721 |  | ULA-2M-C01 | Section-C
2023-08-14 | 3999.7 | 4311.4 | 12.5 | 0.40858 | 0.12905 | 0.27953 | 0.00049352 | 0 | 0 | 0.40858 | 0.00072136 |  | ULA-2M-C01 | Section-C
2023-08-21 | 3999.8 | 4311.6 | 12.2 | 0.40566 | 0.12792 | 0.27775 | 0.00048439 | 0 | 0 | 0.40566 | 0.00070748 |  | ULA-2M-C01 | Section-C
2023-08-28 | 3998.7 | 4311.7 | 12.5 | 0.39079 | 0.13448 | 0.25631 | 0.00044161 | 0 | 0 | 0.39079 | 0.00067332 |  | ULA-2M-C01 | Section-C
2023-09-04 | 3998.3 | 4310.7 | 12.3 | 0.38055 | 0.1132 | 0.26735 | 0.00045514 | 0 | 0 | 0.38055 | 0.00064786 |  | ULA-2M-C01 | Section-C
2023-09-11 | 3999.1 | 4311.1 | 11.9 | 0.38852 | 0.11411 | 0.27442 | 0.00046167 | 0 | 0 | 0.38852 | 0.00065364 |  | ULA-2M-C01 | Section-C
2023-09-18 | 3999.5 | 4310.9 | 11.8 | 0.39407 | 0.1089 | 0.28517 | 0.00047419 | 0 | 0 | 0.39407 | 0.00065527 |  | ULA-2M-C01 | Section-C
2023-09-25 | 3999.9 | 4311.3 | 11.9 | 0.40275 | 0.11773 | 0.28502 | 0.00046848 | 0 | 0 | 0.40275 | 0.00066199 |  | ULA-2M-C01 | Section-C
2023-10-02 | 4003.1 | 4311.5 | 10.8 | 0.44247 | 0.10392 | 0.33855 | 0.00055014 | 0 | 0 | 0.44247 | 0.00071901 |  | ULA-2M-C01 | Section-C
2023-10-09 | 4003.5 | 4311.9 | 10.9 | 0.45115 | 0.11275 | 0.3384 | 0.00054371 | 0 | 0 | 0.45115 | 0.00072486 |  | ULA-2M-C01 | Section-C
2023-10-16 | 4003.7 | 4310.6 | 11 | 0.45627 | 0.09079 | 0.36548 | 0.00058069 | 0 | 0 | 0.45627 | 0.00072494 |  | ULA-2M-C01 | Section-C
2023-10-23 | 4004.1 | 4312.2 | 10.5 | 0.45557 | 0.11185 | 0.34372 | 0.00054011 | 0 | 0 | 0.45557 | 0.00071586 |  | ULA-2M-C01 | Section-C
2023-10-30 | 4004 | 4313.1 | 10.7 | 0.45692 | 0.13131 | 0.3256 | 0.00050607 | 0 | 0 | 0.45692 | 0.00071017 |  | ULA-2M-C01 | Section-C
2023-11-06 | 4004.5 | 4312.9 | 9.5 | 0.44705 | 0.10868 | 0.33837 | 0.00052026 | 0 | 0 | 0.44705 | 0.00068735 |  | ULA-2M-C01 | Section-C
2023-11-13 | 4004.7 | 4313.1 | 9.1 | 0.44435 | 0.10596 | 0.33839 | 0.00051475 | 0 | 0 | 0.44435 | 0.00067593 |  | ULA-2M-C01 | Section-C
2023-11-20 | 4005.7 | 4313.3 | 8.1 | 0.44651 | 0.093736 | 0.35277 | 0.00053096 | 0 | 0 | 0.44651 | 0.00067205 |  | ULA-2M-C01 | Section-C
2023-11-27 | 4006.1 | 4314.6 | 8 | 0.45206 | 0.1157 | 0.33636 | 0.00050099 | 0 | 0 | 0.45206 | 0.00067331 |  | ULA-2M-C01 | Section-C
2023-12-04 | 4006.1 | 4317.1 | 8.1 | 0.45362 | 0.16256 | 0.29106 | 0.00042904 | 0 | 0 | 0.45362 | 0.00066867 |  | ULA-2M-C01 | Section-C
2023-12-11 | 3998.8 | 4315.8 | 8.3 | 0.3269 | 0.14218 | 0.18472 | 0.00026951 | 0 | 0 | 0.3269 | 0.00047695 |  | ULA-2M-C01 | Section-C
2023-12-18 | 3988.1 | 4314.3 | 7.9 | 0.13033 | 0.10868 | 0.021655 | 3.1275e-05 | 0 | 0 | 0.13033 | 0.00018824 |  | ULA-2M-C01 | Section-C
2023-12-25 | 3991.5 | 4316.8 | 7.9 | 0.19081 | 0.15396 | 0.036849 | 5.2687e-05 | 0 | 0 | 0.19081 | 0.00027282 |  | ULA-2M-C01 | Section-C
2024-01-01 | 3992.1 | 4316.7 | 7.8 | 0.19991 | 0.15056 | 0.049353 | 6.9867e-05 | 0 | 0 | 0.19991 | 0.00028301 |  | ULA-2M-C01 | Section-C
2024-01-08 | 3992.2 | 4317.5 | 7.7 | 0.20013 | 0.16347 | 0.036664 | 5.1394e-05 | 0 | 0 | 0.20013 | 0.00028053 |  | ULA-2M-C01 | Section-C
2024-01-15 | 3992 | 4317.8 | 7.6 | 0.19501 | 0.16731 | 0.027695 | 3.8443e-05 | 0 | 0 | 0.19501 | 0.0002707 |  | ULA-2M-C01 | Section-C
2024-01-22 | 3992.1 | 4317.9 | 7.6 | 0.19679 | 0.16913 | 0.027662 | 3.8029e-05 | 0 | 0 | 0.19679 | 0.00027054 |  | ULA-2M-C01 | Section-C
2024-01-29 | 3992.1 | 4317.5 | 7.5 | 0.19522 | 0.1603 | 0.034928 | 4.756e-05 | 0 | 0 | 0.19522 | 0.00026583 |  | ULA-2M-C01 | Section-C
2024-02-05 | 3994.3 | 4319.5 | 7.6 | 0.23592 | 0.1981 | 0.037814 | 5.1003e-05 | 0 | 0 | 0.23592 | 0.00031821 |  | ULA-2M-C01 | Section-C
2024-02-12 | 3993.3 | 4319.2 | 7.5 | 0.21657 | 0.19109 | 0.025482 | 3.4049e-05 | 0 | 0 | 0.21657 | 0.00028938 |  | ULA-2M-C01 | Section-C
2024-02-19 | 3995.9 | 4318.8 | 7.4 | 0.26125 | 0.18226 | 0.078993 | 0.00010457 | 0 | 0 | 0.26125 | 0.00034584 |  | ULA-2M-C01 | Section-C
2024-02-26 | 3995.2 | 4317.9 | 7.5 | 0.25036 | 0.16754 | 0.082821 | 0.00010863 | 0 | 0 | 0.25036 | 0.00032839 |  | ULA-2M-C01 | Section-C
2024-03-04 | 3995.8 | 4317.4 | 8.5 | 0.27667 | 0.17433 | 0.10234 | 0.00013301 | 0 | 0 | 0.27667 | 0.00035959 |  | ULA-2M-C01 | Section-C
2024-03-11 | 3995 | 4317 | 8.1 | 0.25619 | 0.16075 | 0.095437 | 0.00012292 | 0 | 0 | 0.25619 | 0.00032997 |  | ULA-2M-C01 | Section-C
2024-03-18 | 3996.7 | 4317.4 | 8.1 | 0.28642 | 0.16799 | 0.11843 | 0.00015117 | 0 | 0 | 0.28642 | 0.00036562 |  | ULA-2M-C01 | Section-C
2024-03-25 | 3996.7 | 4317.4 | 8 | 0.28486 | 0.16641 | 0.11845 | 0.00014986 | 0 | 0 | 0.28486 | 0.0003604 |  | ULA-2M-C01 | Section-C

## ULA-2M-C02
The multiple borehole extensometer(2 points) monitoring record、 calculation table 两点式多点位移计监测记录、计算表
Station 工程部位： Head Race Tunnel Section C |  |  | Design NO. 设计编号： ULA-2M-C02 |  |  | Chainage 埋设桩号： HRT 10+627.000 |  |  | Range量程：100mm
Date 安装日期: 2022.01.21 |  |  | Manufacturer 仪器厂家： GEOKON |  |  | Type 型号: BGK4450-100 |  |  | Altitude 安装高程:
Sensor 传感器 |  | NO.1 | NO.2
Measuring point depth 测点深度(m) |  | 12 | 4
Serial No. 出厂编号 |  | 12121950373 | 12121950370
Polynomial Gage Factors 仪器系数 | A | -2.5319e-08 | 5.7031e-08
| B | 0.017839 | 0.016646
| C | -14.562 | -38.72
Thermal Factor 温度系数 K(mm/℃) |  | 0.01538 | 0.015085
Base Frequency modulus 基准频率模数 |  | 5106.3 | 4148.8
Base Temperature 基准温度值 |  | 16.2
Date 观测日期 | Observed reading观测读数 |  | Temperature reading 温度读数(℃) | Relative displacement 相对位移(mm) |  | Absolute displacement 绝对位移(mm) | [5 empty] | Remarks 备注
| Frequency modulus频率模数(kHz2) |  |  | 1#(Depth of burial埋深12.0m) | 2#(Depth of burial埋深04.0m) | 1#(Depth of burial埋深12.0m) |  | 2#(Depth of burial埋深04.0m) |  | 孔口（Orifice）
| NO.1 | NO.2 |  |  |  | Displacement位移(mm) | Speed速率(mm/d) | Displacement位移(mm) | Speed速率(mm/d) | Displacement位移(mm) | Speed速率(mm/d)
Date | Frequency modulus (kHz2)-1 | Frequency modulus (kHz2)-2 | Temperature (℃) | Relative disp. (mm)(bd=4m) | Relative disp. (mm)(bd=12m) | Abs.Disp(bd=4m)Disp(mm) | Abs.Disp(bd=4m)Speed(mm/d) | Abs.Disp(bd=12m)Disp(mm) | Abs.Disp(bd=12m)Speed(mm/d) | Abs.Disp(Orifice)Disp(mm) | Abs.Disp(Orifice)Speed(mm/d) | Remarks | Equipment | Section
2022-01-21 10:00 | 2260 | 2177 | 16.9 | [9 empty] | ULA-2M-C02 | Section-C
2022-01-21 14:30 | 5092.2 | 4145.8 | 17.5 | [9 empty] | ULA-2M-C02 | Section-C
2022-01-23 14:50 | 5105.6 | 4148.3 | 16.4 | [9 empty] | ULA-2M-C02 | Section-C
2022-01-23 14:30 | 5106 | 4148.5 | 16.1 | [9 empty] | ULA-2M-C02 | Section-C
2022-01-24 14:30 | 5105.9 | 4148.3 | 16 | [9 empty] | ULA-2M-C02 | Section-C
2022-01-24 08:30 | 5105.7 | 4148.1 | 16 | [9 empty] | ULA-2M-C02 | Section-C
2022-01-24 14:30 | 5106.3 | 4148.8 | 16.2 | 0 | 0 | 0 |  | 0 |  | 0 |  | 基准值（Base） | ULA-2M-C02 | Section-C
2022-01-24 20:30 | 5106.9 | 4149.3 | 16.3 | 0.012086 | 0.010068 | 0.002018 | 0.008072 | 0 | 0 | 0.012086 | 0.048345 |  | ULA-2M-C02 | Section-C
2022-01-25 09:00 | 5107.1 | 4150 | 16 | 0.010989 | 0.017526 | -0.0065379 | -0.0084816 | 0 | 0 | 0.010989 | 0.014255 |  | ULA-2M-C02 | Section-C
2022-01-25 15:00 | 5106.8 | 4150.1 | 16.1 | 0.0072523 | 0.020747 | -0.013495 | -0.013219 | 0 | 0 | 0.0072523 | 0.0071043 |  | ULA-2M-C02 | Section-C
2022-01-25 21:00 | 5107.2 | 4149.8 | 16.4 | 0.018898 | 0.020137 | -0.0012382 | -0.00097433 | 0 | 0 | 0.018898 | 0.014871 |  | ULA-2M-C02 | Section-C
2022-01-26 09:00 | 5107.5 | 4150.3 | 15.8 | 0.014945 | 0.019645 | -0.0047005 | -0.0026544 | 0 | 0 | 0.014945 | 0.0084394 |  | ULA-2M-C02 | Section-C
2022-01-26 15:00 | 5107.8 | 4150.7 | 15.7 | 0.018681 | 0.024985 | -0.0063036 | -0.0031193 | 0 | 0 | 0.018681 | 0.0092442 |  | ULA-2M-C02 | Section-C
2022-01-26 21:00 | 5107.4 | 4150.5 | 16.1 | 0.017801 | 0.027595 | -0.0097942 | -0.004313 | 0 | 0 | 0.017801 | 0.0078388 |  | ULA-2M-C02 | Section-C
2022-01-27 09:00 | 5107.6 | 4150.9 | 15.5 | 0.012089 | 0.025392 | -0.013303 | -0.0048009 | 0 | 0 | 0.012089 | 0.0043629 |  | ULA-2M-C02 | Section-C
2022-01-27 15:00 | 5107.4 | 4150.4 | 15.5 | 0.0085729 | 0.016832 | -0.0082588 | -0.0027339 | 0 | 0 | 0.0085729 | 0.0028379 |  | ULA-2M-C02 | Section-C
2022-01-27 21:00 | 5107.8 | 4150.7 | 15.3 | 0.012529 | 0.018951 | -0.0064214 | -0.0019632 | 0 | 0 | 0.012529 | 0.0038306 |  | ULA-2M-C02 | Section-C
2022-01-28 09:00 | 5108 | 4150.9 | 15.6 | 0.020659 | 0.0269 | -0.0062409 | -0.0016551 | 0 | 0 | 0.020659 | 0.0054787 |  | ULA-2M-C02 | Section-C
2022-01-28 15:00 | 5108.1 | 4151.1 | 15.7 | 0.023955 | 0.031833 | -0.0078774 | -0.0019591 | 0 | 0 | 0.023955 | 0.0059578 |  | ULA-2M-C02 | Section-C
2022-01-28 21:00 | 5108.9 | 4150.7 | 15.6 | 0.036482 | 0.023476 | 0.013006 | 0.0030452 | 0 | 0 | 0.036482 | 0.008542 |  | ULA-2M-C02 | Section-C
2022-01-29 09:00 | 5108.7 | 4151.4 | 15.7 | 0.034504 | 0.036969 | -0.002465 | -0.00051669 | 0 | 0 | 0.034504 | 0.0072322 |  | ULA-2M-C02 | Section-C
2022-01-29 15:00 | 5108.2 | 4151.1 | 15.8 | 0.027251 | 0.033341 | -0.0060899 | -0.0012129 | 0 | 0 | 0.027251 | 0.0054276 |  | ULA-2M-C02 | Section-C
2022-01-29 21:00 | 5108.6 | 4151.2 | 16.1 | 0.038897 | 0.039579 | -0.00068138 | -0.00012927 | 0 | 0 | 0.038897 | 0.0073797 |  | ULA-2M-C02 | Section-C
2022-01-30 09:00 | 5108.8 | 4151.3 | 15.6 | 0.034724 | 0.033748 | 0.00097557 | 0.00016905 | 0 | 0 | 0.034724 | 0.0060171 |  | ULA-2M-C02 | Section-C
2022-01-30 15:00 | 5108.8 | 4151.4 | 16 | 0.040875 | 0.041494 | -0.00061868 | -0.00010276 | 0 | 0 | 0.040875 | 0.006789 |  | ULA-2M-C02 | Section-C
2022-01-30 21:00 | 5108.4 | 4150.8 | 15.8 | 0.030767 | 0.028205 | 0.0025621 | 0.00040858 | 0 | 0 | 0.030767 | 0.0049064 |  | ULA-2M-C02 | Section-C
2022-01-31 09:00 | 5109 | 4150.1 | 15.6 | 0.03824 | 0.013204 | 0.025035 | 0.0036975 | 0 | 0 | 0.03824 | 0.0056477 |  | ULA-2M-C02 | Section-C
2022-01-31 15:00 | 5108.8 | 4151.3 | 16 | 0.040875 | 0.039782 | 0.0010933 | 0.00015572 | 0 | 0 | 0.040875 | 0.005822 |  | ULA-2M-C02 | Section-C
2022-01-31 21:00 | 5108.6 | 4150.8 | 15.6 | 0.031208 | 0.025188 | 0.0060194 | 0.00082788 | 0 | 0 | 0.031208 | 0.0042922 |  | ULA-2M-C02 | Section-C
2022-02-01 09:00 | 5109.3 | 4151.6 | 15.8 | 0.04659 | 0.041901 | 0.0046887 | 0.00060338 | 0 | 0 | 0.04659 | 0.0059955 |  | ULA-2M-C02 | Section-C
2022-02-02 09:00 | 5108.9 | 4150.4 | 15.9 | 0.041096 | 0.022866 | 0.01823 | 0.0020785 | 0 | 0 | 0.041096 | 0.0046855 |  | ULA-2M-C02 | Section-C
2022-02-03 09:00 | 5109.5 | 4150.9 | 15.7 | 0.048568 | 0.028409 | 0.020159 | 0.0020632 | 0 | 0 | 0.048568 | 0.0049707 |  | ULA-2M-C02 | Section-C
2022-02-04 09:00 | 5110 | 4151.5 | 15.9 | 0.060434 | 0.041698 | 0.018736 | 0.0017396 | 0 | 0 | 0.060434 | 0.0056109 |  | ULA-2M-C02 | Section-C
2022-02-05 09:00 | 5110.8 | 4152.5 | 15.6 | 0.069885 | 0.054292 | 0.015593 | 0.0013247 | 0 | 0 | 0.069885 | 0.0059371 |  | ULA-2M-C02 | Section-C
2022-02-06 09:00 | 5111.3 | 4153.1 | 16.2 | 0.087903 | 0.073615 | 0.014287 | 0.0011188 | 0 | 0 | 0.087903 | 0.0068831 |  | ULA-2M-C02 | Section-C
2022-02-07 09:00 | 5111.5 | 4153.6 | 16.1 | 0.089881 | 0.080667 | 0.009214 | 0.00066909 | 0 | 0 | 0.089881 | 0.0065269 |  | ULA-2M-C02 | Section-C
2022-02-08 09:00 | 5111 | 4153.4 | 15.8 | 0.076477 | 0.072717 | 0.0037595 | 0.00025452 | 0 | 0 | 0.076477 | 0.0051775 |  | ULA-2M-C02 | Section-C
2022-02-09 09:00 | 5112.4 | 4154.3 | 16.4 | 0.11032 | 0.097176 | 0.01314 | 0.00083321 | 0 | 0 | 0.11032 | 0.006995 |  | ULA-2M-C02 | Section-C
2022-02-10 09:00 | 5115.8 | 4156.2 | 16.4 | 0.17009 | 0.1297 | 0.040385 | 0.002408 | 0 | 0 | 0.17009 | 0.010142 |  | ULA-2M-C02 | Section-C
2022-02-14 09:00 | 5116.6 | 4157.2 | 16.3 | 0.18262 | 0.14532 | 0.037299 | 0.0017957 | 0 | 0 | 0.18262 | 0.0087919 |  | ULA-2M-C02 | Section-C
2022-02-18 09:00 | 5117.4 | 4158 | 16.4 | 0.19822 | 0.16052 | 0.037696 | 0.0015218 | 0 | 0 | 0.19822 | 0.0080021 |  | ULA-2M-C02 | Section-C
2022-02-22 09:00 | 5119.1 | 4160.4 | 15.4 | 0.21272 | 0.18653 | 0.026198 | 0.00091057 | 0 | 0 | 0.21272 | 0.0073937 |  | ULA-2M-C02 | Section-C
2022-02-28 09:00 | 5120.4 | 4161.3 | 16.3 | 0.24942 | 0.21551 | 0.033908 | 0.00097518 | 0 | 0 | 0.24942 | 0.0071733 |  | ULA-2M-C02 | Section-C
2022-03-04 09:00 | 5121 | 4162.3 | 16.4 | 0.26151 | 0.23414 | 0.027364 | 0.00070579 | 0 | 0 | 0.26151 | 0.0067449 |  | ULA-2M-C02 | Section-C
2022-03-08 09:00 | 5121.9 | 4163.1 | 16.7 | 0.28194 | 0.25236 | 0.029577 | 0.00069153 | 0 | 0 | 0.28194 | 0.0065919 |  | ULA-2M-C02 | Section-C
2022-03-11 09:00 | 5121.4 | 4163.7 | 16.2 | 0.26546 | 0.25509 | 0.010368 | 0.00022651 | 0 | 0 | 0.26546 | 0.0057998 |  | ULA-2M-C02 | Section-C
2022-03-14 09:00 | 5122.9 | 4165.4 | 17.3 | 0.30875 | 0.30079 | 0.0079549 | 0.00016311 | 0 | 0 | 0.30875 | 0.0063306 |  | ULA-2M-C02 | Section-C
2022-03-21 09:00 | 5124 | 4166 | 16.7 | 0.31886 | 0.30202 | 0.016843 | 0.00030201 | 0 | 0 | 0.31886 | 0.0057173 |  | ULA-2M-C02 | Section-C
2022-03-25 09:00 | 5124.7 | 4167.1 | 17.6 | 0.34501 | 0.33443 | 0.01058 | 0.00017701 | 0 | 0 | 0.34501 | 0.0057722 |  | ULA-2M-C02 | Section-C
2022-04-01 09:00 | 5124.9 | 4167.8 | 16.2 | 0.32699 | 0.32529 | 0.0016988 | 2.5442e-05 | 0 | 0 | 0.32699 | 0.0048972 |  | ULA-2M-C02 | Section-C
2022-04-04 09:00 | 5124.8 | 4168.1 | 16.7 | 0.33292 | 0.33797 | -0.0050486 | -7.2359e-05 | 0 | 0 | 0.33292 | 0.0047717 |  | ULA-2M-C02 | Section-C
2022-04-08 09:00 | 5124.6 | 4168.4 | 17.1 | 0.33556 | 0.34914 | -0.013583 | -0.00018413 | 0 | 0 | 0.33556 | 0.0045487 |  | ULA-2M-C02 | Section-C
2022-04-11 09:00 | 5125.7 | 4169.2 | 16.6 | 0.34721 | 0.3553 | -0.0080903 | -0.00010538 | 0 | 0 | 0.34721 | 0.0045226 |  | ULA-2M-C02 | Section-C
2022-04-15 09:00 | 5125 | 4169.8 | 16.9 | 0.33951 | 0.3701 | -0.030581 | -0.00037861 | 0 | 0 | 0.33951 | 0.0042034 |  | ULA-2M-C02 | Section-C
2022-04-18 09:00 | 5126 | 4170.5 | 16.9 | 0.35709 | 0.38208 | -0.024987 | -0.00029827 | 0 | 0 | 0.35709 | 0.0042628 |  | ULA-2M-C02 | Section-C
2022-04-22 09:00 | 5126.7 | 4171.5 | 17.1 | 0.37248 | 0.40222 | -0.029744 | -0.00033888 | 0 | 0 | 0.37248 | 0.0042437 |  | ULA-2M-C02 | Section-C
2022-04-30 09:00 | 5126.3 | 4172.7 | 17.2 | 0.36698 | 0.42428 | -0.057293 | -0.00059823 | 0 | 0 | 0.36698 | 0.0038319 |  | ULA-2M-C02 | Section-C
2022-05-06 09:00 | 5127.6 | 4173.5 | 17.5 | 0.39445 | 0.4425 | -0.048049 | -0.00047213 | 0 | 0 | 0.39445 | 0.0038759 |  | ULA-2M-C02 | Section-C
2022-05-13 | 5128.5 | 4175.1 | 17.2 | 0.40566 | 0.46537 | -0.059712 | -0.00055087 | 0 | 0 | 0.40566 | 0.0037424 |  | ULA-2M-C02 | Section-C
2022-05-19 | 5130.5 | 4177.5 | 17.5 | 0.44543 | 0.51099 | -0.065559 | -0.00057309 | 0 | 0 | 0.44543 | 0.0038938 |  | ULA-2M-C02 | Section-C
2022-05-27 | 5139.5 | 4182.8 | 17.8 | 0.60826 | 0.60627 | 0.001989 | 1.6251e-05 | 0 | 0 | 0.60826 | 0.0049696 |  | ULA-2M-C02 | Section-C
2022-06-03 | 5169.5 | 4182.4 | 18.2 | 1.1418 | 0.60545 | 0.5363 | 0.0041447 | 0 | 0 | 1.1418 | 0.0088237 |  | ULA-2M-C02 | Section-C
2022-06-10 | 5168.4 | 4184.3 | 20.9 | 1.1639 | 0.67872 | 0.48523 | 0.0035575 | 0 | 0 | 1.1639 | 0.0085336 |  | ULA-2M-C02 | Section-C
2022-06-17 | 5140 | 4192.5 | 20.3 | 0.6555 | 0.81008 | -0.15459 | -0.0010781 | 0 | 0 | 0.6555 | 0.0045712 |  | ULA-2M-C02 | Section-C
2022-06-24 | 5180.9 | 4194 | 19.3 | 1.3591 | 0.82069 | 0.53837 | 0.0035797 | 0 | 0 | 1.3591 | 0.0090365 |  | ULA-2M-C02 | Section-C
2022-06-30 | 5180.7 | 4194.1 | 19.7 | 1.3617 | 0.82843 | 0.53326 | 0.0034097 | 0 | 0 | 1.3617 | 0.0087067 |  | ULA-2M-C02 | Section-C
2022-07-04 | 5179.1 | 4193.3 | 19.5 | 1.3305 | 0.81172 | 0.51877 | 0.0032343 | 0 | 0 | 1.3305 | 0.008295 |  | ULA-2M-C02 | Section-C
2022-07-13 | 5179.5 | 4193.6 | 19.6 | 1.3391 | 0.81836 | 0.5207 | 0.0030738 | 0 | 0 | 1.3391 | 0.0079049 |  | ULA-2M-C02 | Section-C
2022-07-18 | 5179.3 | 4193.1 | 19.4 | 1.3325 | 0.80678 | 0.52568 | 0.0030143 | 0 | 0 | 1.3325 | 0.0076405 |  | ULA-2M-C02 | Section-C
2022-07-25 | 5179.4 | 4193.7 | 21.1 | 1.3604 | 0.8427 | 0.51767 | 0.0028538 | 0 | 0 | 1.3604 | 0.0074995 |  | ULA-2M-C02 | Section-C
2022-08-01 | 5179.2 | 4193.8 | 21.6 | 1.3645 | 0.85196 | 0.51259 | 0.0027208 | 0 | 0 | 1.3645 | 0.007243 |  | ULA-2M-C02 | Section-C
2022-08-08 | 5181 | 4195.1 | 21.8 | 1.3993 | 0.87724 | 0.52202 | 0.0026716 | 0 | 0 | 1.3993 | 0.0071611 |  | ULA-2M-C02 | Section-C
2022-08-15 | 5180.5 | 4196.8 | 20.4 | 1.3689 | 0.88523 | 0.48371 | 0.0023899 | 0 | 0 | 1.3689 | 0.0067637 |  | ULA-2M-C02 | Section-C
2022-08-22 | 5181.8 | 4197.8 | 20.1 | 1.3872 | 0.89783 | 0.48935 | 0.0023369 | 0 | 0 | 1.3872 | 0.0066247 |  | ULA-2M-C02 | Section-C
2022-08-29 | 5180.7 | 4197.5 | 20 | 1.3663 | 0.89118 | 0.47512 | 0.0021956 | 0 | 0 | 1.3663 | 0.0063139 |  | ULA-2M-C02 | Section-C
2022-09-05 | 5201.1 | 4199 | 19.9 | 1.7233 | 0.91536 | 0.80796 | 0.0036167 | 0 | 0 | 1.7233 | 0.0077142 |  | ULA-2M-C02 | Section-C
2022-09-12 | 5201.4 | 4199.5 | 19.9 | 1.7286 | 0.92392 | 0.80467 | 0.0034926 | 0 | 0 | 1.7286 | 0.0075027 |  | ULA-2M-C02 | Section-C
2022-09-19 | 5202.9 | 4199.8 | 19.5 | 1.7488 | 0.92303 | 0.82578 | 0.0034785 | 0 | 0 | 1.7488 | 0.0073666 |  | ULA-2M-C02 | Section-C
2022-09-26 | 5202 | 4200.1 | 19.6 | 1.7345 | 0.92967 | 0.80485 | 0.0032932 | 0 | 0 | 1.7345 | 0.0070972 |  | ULA-2M-C02 | Section-C
2022-10-03 | 5202.4 | 4200.4 | 18.9 | 1.7308 | 0.92425 | 0.80654 | 0.0032082 | 0 | 0 | 1.7308 | 0.0068847 |  | ULA-2M-C02 | Section-C
2022-10-10 | 5203.8 | 4201.5 | 18.6 | 1.7508 | 0.93856 | 0.81222 | 0.0031433 | 0 | 0 | 1.7508 | 0.0067756 |  | ULA-2M-C02 | Section-C
2022-10-17 | 5207.2 | 4202.4 | 18 | 1.8013 | 0.94493 | 0.85639 | 0.0032268 | 0 | 0 | 1.8013 | 0.0067873 |  | ULA-2M-C02 | Section-C
2022-10-24 | 5208.9 | 4203.1 | 17.5 | 1.8235 | 0.94937 | 0.87413 | 0.003209 | 0 | 0 | 1.8235 | 0.0066943 |  | ULA-2M-C02 | Section-C
2022-10-31 | 5209.7 | 4204.4 | 17.3 | 1.8345 | 0.96862 | 0.86587 | 0.0030991 | 0 | 0 | 1.8345 | 0.0065659 |  | ULA-2M-C02 | Section-C
2022-11-07 | 5210.1 | 4203.7 | 16.3 | 1.8261 | 0.94154 | 0.88459 | 0.0030887 | 0 | 0 | 1.8261 | 0.0063763 |  | ULA-2M-C02 | Section-C
2022-11-14 | 5211.3 | 4204.6 | 15.3 | 1.8318 | 0.94187 | 0.88997 | 0.0030334 | 0 | 0 | 1.8318 | 0.0062436 |  | ULA-2M-C02 | Section-C
2022-11-21 | 5212.1 | 4205.1 | 15 | 1.8413 | 0.94591 | 0.89538 | 0.0029807 | 0 | 0 | 1.8413 | 0.0061296 |  | ULA-2M-C02 | Section-C
2022-11-28 | 5212.9 | 4205.9 | 13.9 | 1.8384 | 0.94302 | 0.89542 | 0.0029129 | 0 | 0 | 1.8384 | 0.0059807 |  | ULA-2M-C02 | Section-C
2022-12-05 | 5213.3 | 4206.4 | 13.7 | 1.8424 | 0.94856 | 0.89383 | 0.002843 | 0 | 0 | 1.8424 | 0.0058601 |  | ULA-2M-C02 | Section-C
2022-12-12 | 5213 | 4205.8 | 14 | 1.8417 | 0.94281 | 0.89892 | 0.0027969 | 0 | 0 | 1.8417 | 0.0057304 |  | ULA-2M-C02 | Section-C
2022-12-19 | 5213.4 | 4205.7 | 14.8 | 1.8611 | 0.95317 | 0.9079 | 0.0027646 | 0 | 0 | 1.8611 | 0.0056671 |  | ULA-2M-C02 | Section-C
2022-12-26 | 5213.9 | 4206.8 | 12.9 | 1.8406 | 0.94334 | 0.89729 | 0.0026753 | 0 | 0 | 1.8406 | 0.0054879 |  | ULA-2M-C02 | Section-C
2023-01-02 | 5214.2 | 4208.1 | 12.9 | 1.8459 | 0.96561 | 0.88029 | 0.002571 | 0 | 0 | 1.8459 | 0.0053911 |  | ULA-2M-C02 | Section-C
2023-01-09 | 5216.1 | 4209.8 | 12.7 | 1.8762 | 0.99171 | 0.88451 | 0.0025315 | 0 | 0 | 1.8762 | 0.0053699 |  | ULA-2M-C02 | Section-C
2023-01-16 | 5216.8 | 4209.9 | 12.7 | 1.8885 | 0.99342 | 0.8951 | 0.0025115 | 0 | 0 | 1.8885 | 0.0052989 |  | ULA-2M-C02 | Section-C
2023-01-23 | 5217.4 | 4211.1 | 12.6 | 1.8975 | 1.0125 | 0.88507 | 0.0024355 | 0 | 0 | 1.8975 | 0.0052217 |  | ULA-2M-C02 | Section-C
2023-01-30 | 5214.6 | 4209.1 | 12.7 | 1.8499 | 0.97972 | 0.87014 | 0.0023492 | 0 | 0 | 1.8499 | 0.0049943 |  | ULA-2M-C02 | Section-C
2023-02-06 | 5213.6 | 4208.6 | 12.6 | 1.8307 | 0.96965 | 0.8611 | 0.0022817 | 0 | 0 | 1.8307 | 0.004851 |  | ULA-2M-C02 | Section-C
2023-02-14 | 5212.4 | 4206.7 | 12.5 | 1.8081 | 0.9356 | 0.87252 | 0.002264 | 0 | 0 | 1.8081 | 0.0046916 |  | ULA-2M-C02 | Section-C
2023-02-21 | 5215.3 | 4209.7 | 12.2 | 1.8545 | 0.98245 | 0.87202 | 0.0022223 | 0 | 0 | 1.8545 | 0.004726 |  | ULA-2M-C02 | Section-C
2023-02-28 | 5215.2 | 4209.7 | 12.3 | 1.8543 | 0.98396 | 0.87029 | 0.002179 | 0 | 0 | 1.8543 | 0.0046426 |  | ULA-2M-C02 | Section-C
2023-03-07 | 5214.6 | 4208.2 | 12.8 | 1.8514 | 0.96581 | 0.88558 | 0.0021791 | 0 | 0 | 1.8514 | 0.0045556 |  | ULA-2M-C02 | Section-C
2023-03-13 | 5214.7 | 4209.3 | 12.5 | 1.8485 | 0.98013 | 0.86841 | 0.0021058 | 0 | 0 | 1.8485 | 0.0044824 |  | ULA-2M-C02 | Section-C
2023-03-20 | 5213.2 | 4207 | 14.8 | 1.8575 | 0.97543 | 0.88212 | 0.0021033 | 0 | 0 | 1.8575 | 0.0044291 |  | ULA-2M-C02 | Section-C
2023-03-27 | 5212 | 4206.4 | 14.4 | 1.8303 | 0.95912 | 0.87118 | 0.0020431 | 0 | 0 | 1.8303 | 0.0042925 |  | ULA-2M-C02 | Section-C
2023-04-03 | 5211.8 | 4206.3 | 16 | 1.8514 | 0.98155 | 0.86985 | 0.0020071 | 0 | 0 | 1.8514 | 0.0042718 |  | ULA-2M-C02 | Section-C
2023-04-10 | 5214.2 | 4209.2 | 13.7 | 1.8582 | 0.99652 | 0.86169 | 0.0019566 | 0 | 0 | 1.8582 | 0.0042194 |  | ULA-2M-C02 | Section-C
2023-04-17 | 5218.1 | 4210.4 | 13.6 | 1.9252 | 1.0156 | 0.90965 | 0.0020332 | 0 | 0 | 1.9252 | 0.0043032 |  | ULA-2M-C02 | Section-C
2023-04-24 | 5214.3 | 4210.2 | 13.4 | 1.8554 | 1.0091 | 0.84623 | 0.0018623 | 0 | 0 | 1.8554 | 0.0040831 |  | ULA-2M-C02 | Section-C
2023-05-01 | 5214.1 | 4210.9 | 14.2 | 1.8641 | 1.0332 | 0.83096 | 0.001801 | 0 | 0 | 1.8641 | 0.0040402 |  | ULA-2M-C02 | Section-C
2023-05-08 | 5213 | 4209.1 | 14.2 | 1.8448 | 1.0023 | 0.84246 | 0.0017986 | 0 | 0 | 1.8448 | 0.0039386 |  | ULA-2M-C02 | Section-C
2023-05-15 | 5214.1 | 4210.3 | 14.3 | 1.8657 | 1.0244 | 0.84127 | 0.0017696 | 0 | 0 | 1.8657 | 0.0039245 |  | ULA-2M-C02 | Section-C
2023-05-22 | 5213.6 | 4209.7 | 14.4 | 1.8584 | 1.0156 | 0.84279 | 0.0017471 | 0 | 0 | 1.8584 | 0.0038525 |  | ULA-2M-C02 | Section-C
2023-05-29 | 5213.1 | 4208.7 | 14.7 | 1.8543 | 1.003 | 0.85122 | 0.0017393 | 0 | 0 | 1.8543 | 0.0037889 |  | ULA-2M-C02 | Section-C
2023-06-05 | 5212.2 | 4208.4 | 15.7 | 1.8538 | 1.013 | 0.84083 | 0.0016939 | 0 | 0 | 1.8538 | 0.0037346 |  | ULA-2M-C02 | Section-C
2023-06-12 | 5211.7 | 4208.1 | 15.7 | 1.845 | 1.0078 | 0.83718 | 0.0016631 | 0 | 0 | 1.845 | 0.0036652 |  | ULA-2M-C02 | Section-C
2023-06-19 | 5212.3 | 4208.2 | 15.3 | 1.8494 | 1.0035 | 0.84589 | 0.0016573 | 0 | 0 | 1.8494 | 0.0036235 |  | ULA-2M-C02 | Section-C
2023-06-26 | 5211.9 | 4208.1 | 16.2 | 1.8562 | 1.0154 | 0.84084 | 0.0016251 | 0 | 0 | 1.8562 | 0.0035876 |  | ULA-2M-C02 | Section-C
2023-07-03 | 5212.1 | 4208.4 | 16 | 1.8567 | 1.0175 | 0.83916 | 0.0016002 | 0 | 0 | 1.8567 | 0.0035406 |  | ULA-2M-C02 | Section-C
2023-07-10 | 5211.6 | 4208.4 | 16.5 | 1.8556 | 1.0251 | 0.83052 | 0.0015629 | 0 | 0 | 1.8556 | 0.0034919 |  | ULA-2M-C02 | Section-C
2023-07-17 | 5211.9 | 4208.2 | 16.5 | 1.8608 | 1.0216 | 0.83922 | 0.0015587 | 0 | 0 | 1.8608 | 0.0034563 |  | ULA-2M-C02 | Section-C
2023-07-24 | 5211.6 | 4208.3 | 16.8 | 1.8602 | 1.0279 | 0.83232 | 0.0015261 | 0 | 0 | 1.8602 | 0.0034107 |  | ULA-2M-C02 | Section-C
2023-07-31 | 5212.1 | 4208.2 | 16.4 | 1.8628 | 1.0201 | 0.8427 | 0.0015255 | 0 | 0 | 1.8628 | 0.0033723 |  | ULA-2M-C02 | Section-C
2023-08-07 | 5211.9 | 4208.4 | 16.6 | 1.8624 | 1.0266 | 0.83582 | 0.0014942 | 0 | 0 | 1.8624 | 0.0033293 |  | ULA-2M-C02 | Section-C
2023-08-14 | 5212.7 | 4208.8 | 16.6 | 1.8764 | 1.0334 | 0.84303 | 0.0014884 | 0 | 0 | 1.8764 | 0.003313 |  | ULA-2M-C02 | Section-C
2023-08-21 | 5211.9 | 4208.6 | 16.6 | 1.8624 | 1.03 | 0.8324 | 0.0014517 | 0 | 0 | 1.8624 | 0.003248 |  | ULA-2M-C02 | Section-C
2023-08-28 | 5211.8 | 4208.7 | 16.7 | 1.8622 | 1.0332 | 0.82896 | 0.0014283 | 0 | 0 | 1.8622 | 0.0032084 |  | ULA-2M-C02 | Section-C
2023-09-04 | 5210.7 | 4208.9 | 16.5 | 1.8398 | 1.0336 | 0.80614 | 0.0013724 | 0 | 0 | 1.8398 | 0.0031321 |  | ULA-2M-C02 | Section-C
2023-09-11 | 5212 | 4209.3 | 16.8 | 1.8672 | 1.045 | 0.82222 | 0.0013833 | 0 | 0 | 1.8672 | 0.0031414 |  | ULA-2M-C02 | Section-C
2023-09-18 | 5213.6 | 4208.8 | 16.4 | 1.8892 | 1.0304 | 0.85879 | 0.001428 | 0 | 0 | 1.8892 | 0.0031413 |  | ULA-2M-C02 | Section-C
2023-09-25 | 5213.5 | 4209.9 | 16 | 1.8813 | 1.0432 | 0.83808 | 0.0013775 | 0 | 0 | 1.8813 | 0.0030922 |  | ULA-2M-C02 | Section-C
2023-10-02 | 5213.5 | 4209.9 | 16 | 1.8813 | 1.0432 | 0.83808 | 0.0013618 | 0 | 0 | 1.8813 | 0.003057 |  | ULA-2M-C02 | Section-C
2023-10-09 | 5214.1 | 4210.1 | 16.3 | 1.8964 | 1.0512 | 0.84528 | 0.0013581 | 0 | 0 | 1.8964 | 0.003047 |  | ULA-2M-C02 | Section-C
2023-10-16 | 5214.7 | 4210.6 | 16.2 | 1.9054 | 1.0582 | 0.84724 | 0.0013461 | 0 | 0 | 1.9054 | 0.0030274 |  | ULA-2M-C02 | Section-C
2023-10-23 | 5214.9 | 4212.2 | 16.1 | 1.9074 | 1.0841 | 0.82332 | 0.0012937 | 0 | 0 | 1.9074 | 0.0029972 |  | ULA-2M-C02 | Section-C
2023-10-30 | 5215.3 | 4212.9 | 16.4 | 1.9191 | 1.1006 | 0.81845 | 0.0012721 | 0 | 0 | 1.9191 | 0.0029827 |  | ULA-2M-C02 | Section-C
2023-11-06 | 5215.4 | 4213.5 | 15.1 | 1.9008 | 1.0913 | 0.80955 | 0.0012447 | 0 | 0 | 1.9008 | 0.0029226 |  | ULA-2M-C02 | Section-C
2023-11-13 | 5215.9 | 4213.8 | 15 | 1.9081 | 1.0949 | 0.81317 | 0.001237 | 0 | 0 | 1.9081 | 0.0029025 |  | ULA-2M-C02 | Section-C
2023-11-20 | 5215.3 | 4213.5 | 14 | 1.8822 | 1.0747 | 0.80747 | 0.0012153 | 0 | 0 | 1.8822 | 0.0028329 |  | ULA-2M-C02 | Section-C
2023-11-27 | 5216.5 | 4214.8 | 13.9 | 1.9017 | 1.0954 | 0.80626 | 0.0012009 | 0 | 0 | 1.9017 | 0.0028325 |  | ULA-2M-C02 | Section-C
2023-12-04 | 5218.4 | 4217.1 | 14.8 | 1.9489 | 1.1484 | 0.80053 | 0.00118 | 0 | 0 | 1.9489 | 0.0028729 |  | ULA-2M-C02 | Section-C
2023-12-11 | 5217.5 | 4218.1 | 13.4 | 1.9116 | 1.1444 | 0.76717 | 0.0011193 | 0 | 0 | 1.9116 | 0.002789 |  | ULA-2M-C02 | Section-C
2023-12-18 | 5216.4 | 4213.2 | 13.2 | 1.8892 | 1.0575 | 0.8317 | 0.0012012 | 0 | 0 | 1.8892 | 0.0027285 |  | ULA-2M-C02 | Section-C
2023-12-25 | 5218.2 | 4216 | 12.6 | 1.9116 | 1.0964 | 0.8152 | 0.0011656 | 0 | 0 | 1.9116 | 0.0027332 |  | ULA-2M-C02 | Section-C
2024-01-01 | 5218.1 | 4216.1 | 12.3 | 1.9052 | 1.0936 | 0.81165 | 0.001149 | 0 | 0 | 1.9052 | 0.0026971 |  | ULA-2M-C02 | Section-C
2024-01-08 | 5218.1 | 4216.2 | 12.5 | 1.9083 | 1.0983 | 0.80999 | 0.0011354 | 0 | 0 | 1.9083 | 0.0026749 |  | ULA-2M-C02 | Section-C
2024-01-15 | 5218.2 | 4216.1 | 12.5 | 1.9101 | 1.0966 | 0.81346 | 0.0011292 | 0 | 0 | 1.9101 | 0.0026514 |  | ULA-2M-C02 | Section-C
2024-01-22 | 5218.1 | 4216.5 | 11.9 | 1.8991 | 1.0944 | 0.80468 | 0.0011062 | 0 | 0 | 1.8991 | 0.0026108 |  | ULA-2M-C02 | Section-C
2024-01-29 | 5218 | 4216.2 | 11 | 1.8835 | 1.0757 | 0.80779 | 0.0010999 | 0 | 0 | 1.8835 | 0.0025646 |  | ULA-2M-C02 | Section-C
2024-02-05 | 5218.9 | 4216.9 | 12.3 | 1.9193 | 1.1073 | 0.812 | 0.0010952 | 0 | 0 | 1.9193 | 0.0025887 |  | ULA-2M-C02 | Section-C
2024-02-12 | 5218.6 | 4216.3 | 12 | 1.9094 | 1.0925 | 0.81692 | 0.0010916 | 0 | 0 | 1.9094 | 0.0025513 |  | ULA-2M-C02 | Section-C
2024-02-19 | 5218.4 | 4216 | 12.1 | 1.9074 | 1.0888 | 0.81857 | 0.0010836 | 0 | 0 | 1.9074 | 0.0025251 |  | ULA-2M-C02 | Section-C
2024-02-26 | 5218 | 4215.4 | 12 | 1.8988 | 1.0771 | 0.82179 | 0.0010779 | 0 | 0 | 1.8988 | 0.0024906 |  | ULA-2M-C02 | Section-C
2024-03-04 | 5216.6 | 4214.8 | 13.6 | 1.8988 | 1.0909 | 0.80793 | 0.0010501 | 0 | 0 | 1.8988 | 0.002468 |  | ULA-2M-C02 | Section-C
2024-03-11 | 5215.4 | 4212.2 | 13.9 | 1.8824 | 1.0509 | 0.83146 | 0.0010709 | 0 | 0 | 1.8824 | 0.0024245 |  | ULA-2M-C02 | Section-C
2024-03-18 | 5214.6 | 4213.7 | 13.8 | 1.8668 | 1.0751 | 0.79168 | 0.0010106 | 0 | 0 | 1.8668 | 0.0023829 |  | ULA-2M-C02 | Section-C
2024-03-25 | 5215.5 | 4213.9 | 13.9 | 1.8841 | 1.08 | 0.8041 | 0.0010173 | 0 | 0 | 1.8841 | 0.0023838 |  | ULA-2M-C02 | Section-C

## ULA-2M-C03
The multiple borehole extensometer(2 points) monitoring record、 calculation table 两点式多点位移计监测记录、计算表
Station 工程部位： Head Race Tunnel Section C |  |  | Design NO. 设计编号： ULA-2M-C03 |  |  | Chainage 埋设桩号： HRT 10+627.000 |  |  | Range量程：100mm
Date 安装日期: 2022.01.21 |  |  | Manufacturer 仪器厂家： GEOKON |  |  | Type 型号: BGK4450-100 |  |  | Altitude 安装高程:
Sensor 传感器 |  | NO.1 | NO.2
Measuring point depth 测点深度(m) |  | 12 | 4
Serial No. 出厂编号 |  | 12121951547 | 12121951552
Polynomial Gage Factors 仪器系数 | A | 3.0718e-08 | 2.2176e-08
| B | 0.01753 | 0.017683
| C | -45.7744 | -45.1361
Thermal Factor 温度系数 K(mm/℃) |  | 0.015629 | 0.01568
Base Frequency modulus 基准频率模数 |  | 4170.4 | 4135.6
Base Temperature 基准温度值 |  | 16.4
Date 观测日期 | Observed reading观测读数 |  | Temperature reading 温度读数(℃) | Relative displacement 相对位移(mm) |  | Absolute displacement 绝对位移(mm) | [5 empty] | Remarks 备注
| Frequency modulus频率模数(kHz2) |  |  | 1#(Depth of burial埋深4.0m) | 2#(Depth of burial埋深12.0m) | 1#(Depth of burial埋深12.0m) |  | 2#(Depth of burial埋深04.0m) |  | 孔口（Orifice）
| NO.1 | NO.2 |  |  |  | Displacement位移(mm) | Speed速率(mm/d) | Displacement位移(mm) | Speed速率(mm/d) | Displacement位移(mm) | Speed速率(mm/d)
Date | Frequency modulus (kHz2)-1 | Frequency modulus (kHz2)-2 | Temperature (℃) | Relative disp. (mm)(bd=4m) | Relative disp. (mm)(bd=12m) | Abs.Disp(bd=4m)Disp(mm) | Abs.Disp(bd=4m)Speed(mm/d) | Abs.Disp(bd=12m)Disp(mm) | Abs.Disp(bd=12m)Speed(mm/d) | Abs.Disp(Orifice)Disp(mm) | Abs.Disp(Orifice)Speed(mm/d) | Remarks | Equipment | Section
2022-01-21 14:00 | 2475 | 2404 | 14 | [9 empty] | ULA-2M-C03 | Section-C
2022-01-21 15:00 | 4175 | 4139.7 | 15.5 | [9 empty] | ULA-2M-C03 | Section-C
2022-01-23 14:30 | 4175.3 | 4140.3 | 16.3 | [9 empty] | ULA-2M-C03 | Section-C
2022-01-23 20:30 | 4173.6 | 4136.3 | 16.2 | [9 empty] | ULA-2M-C03 | Section-C
2022-01-24 14:30 | 4170.4 | 4136.8 | 16.4 | [9 empty] | ULA-2M-C03 | Section-C
2022-01-24 08:01 | 4168.7 | 4135.9 | 16.5 | [9 empty] | ULA-2M-C03 | Section-C
2022-01-24 14:30 | 4170.4 | 4135.6 | 16.4 | 0 | 0 | 0 |  | 0 |  | 0 |  | 基准值（Base） | ULA-2M-C03 | Section-C
2022-01-24 20:30 | 4169.5 | 4135.2 | 16.7 | -0.011319 | -0.0024427 | -0.008876 | -0.035504 | 0 | 0 | -0.011319 | -0.045275 |  | ULA-2M-C03 | Section-C
2022-01-25 09:00 | 4171.1 | 4133.1 | 16.4 | 0.01245 | -0.044667 | 0.057117 | 0.074097 | 0 | 0 | 0.01245 | 0.016152 |  | ULA-2M-C03 | Section-C
2022-01-25 15:00 | 4171.5 | 4137.6 | 16.5 | 0.021127 | 0.037301 | -0.016174 | -0.015844 | 0 | 0 | 0.021127 | 0.020696 |  | ULA-2M-C03 | Section-C
2022-01-25 21:00 | 4171.8 | 4138.3 | 16.2 | 0.021775 | 0.045104 | -0.02333 | -0.018358 | 0 | 0 | 0.021775 | 0.017134 |  | ULA-2M-C03 | Section-C
2022-01-26 09:00 | 4172.3 | 4133.7 | 16.1 | 0.029105 | -0.038651 | 0.067755 | 0.038262 | 0 | 0 | 0.029105 | 0.016436 |  | ULA-2M-C03 | Section-C
2022-01-26 15:00 | 4172.8 | 4141.7 | 16.1 | 0.037998 | 0.10428 | -0.066286 | -0.032801 | 0 | 0 | 0.037998 | 0.018803 |  | ULA-2M-C03 | Section-C
2022-01-26 21:00 | 4172.5 | 4141.9 | 16.2 | 0.034225 | 0.10942 | -0.0752 | -0.033116 | 0 | 0 | 0.034225 | 0.015072 |  | ULA-2M-C03 | Section-C
2022-01-27 09:00 | 4172.6 | 4144.6 | 15.8 | 0.029752 | 0.15139 | -0.12164 | -0.043901 | 0 | 0 | 0.029752 | 0.010738 |  | ULA-2M-C03 | Section-C
2022-01-27 15:00 | 4172.3 | 4144.3 | 15.3 | 0.016602 | 0.13819 | -0.12159 | -0.040251 | 0 | 0 | 0.016602 | 0.0054958 |  | ULA-2M-C03 | Section-C
2022-01-27 21:00 | 4172.5 | 4144.8 | 15.2 | 0.018596 | 0.14556 | -0.12696 | -0.038817 | 0 | 0 | 0.018596 | 0.0056855 |  | ULA-2M-C03 | Section-C
2022-01-28 09:00 | 4172.6 | 4144.6 | 15.4 | 0.023501 | 0.14512 | -0.12162 | -0.032253 | 0 | 0 | 0.023501 | 0.0062322 |  | ULA-2M-C03 | Section-C
2022-01-28 15:00 | 4172.8 | 4144.5 | 15.5 | 0.028621 | 0.1449 | -0.11628 | -0.02892 | 0 | 0 | 0.028621 | 0.0071181 |  | ULA-2M-C03 | Section-C
2022-01-28 21:00 | 4173 | 4145.7 | 15.7 | 0.035304 | 0.16948 | -0.13418 | -0.031417 | 0 | 0 | 0.035304 | 0.0082662 |  | ULA-2M-C03 | Section-C
2022-01-29 09:00 | 4173.1 | 4145.9 | 15.7 | 0.037082 | 0.17305 | -0.13597 | -0.0285 | 0 | 0 | 0.037082 | 0.0077727 |  | ULA-2M-C03 | Section-C
2022-01-29 15:00 | 4173.2 | 4145.8 | 15.8 | 0.040424 | 0.17283 | -0.13241 | -0.026372 | 0 | 0 | 0.040424 | 0.0080512 |  | ULA-2M-C03 | Section-C
2022-01-29 21:00 | 4173 | 4145.6 | 16 | 0.039992 | 0.1724 | -0.1324 | -0.02512 | 0 | 0 | 0.039992 | 0.0075875 |  | ULA-2M-C03 | Section-C
2022-01-30 09:00 | 4173.1 | 4145.9 | 15.6 | 0.035519 | 0.17149 | -0.13597 | -0.023561 | 0 | 0 | 0.035519 | 0.006155 |  | ULA-2M-C03 | Section-C
2022-01-30 15:00 | 4173.2 | 4145.9 | 15.8 | 0.040424 | 0.17462 | -0.1342 | -0.022289 | 0 | 0 | 0.040424 | 0.006714 |  | ULA-2M-C03 | Section-C
2022-01-30 21:00 | 4173 | 4146.1 | 15.6 | 0.033741 | 0.17506 | -0.14132 | -0.022536 | 0 | 0 | 0.033741 | 0.0053806 |  | ULA-2M-C03 | Section-C
2022-01-31 09:00 | 4173.2 | 4140.5 | 15.8 | 0.040424 | 0.078139 | -0.037716 | -0.0055703 | 0 | 0 | 0.040424 | 0.0059703 |  | ULA-2M-C03 | Section-C
2022-01-31 15:00 | 4173.8 | 4146 | 15.6 | 0.04797 | 0.17327 | -0.1253 | -0.017847 | 0 | 0 | 0.04797 | 0.0068325 |  | ULA-2M-C03 | Section-C
2022-01-31 21:00 | 4173.7 | 4145.7 | 15.6 | 0.046191 | 0.16791 | -0.12172 | -0.016741 | 0 | 0 | 0.046191 | 0.0063529 |  | ULA-2M-C03 | Section-C
2022-02-01 09:00 | 4173.2 | 4145.9 | 15.7 | 0.038861 | 0.17305 | -0.13419 | -0.017269 | 0 | 0 | 0.038861 | 0.0050009 |  | ULA-2M-C03 | Section-C
2022-02-02 09:00 | 4173.6 | 4146 | 15.5 | 0.04285 | 0.1717 | -0.12885 | -0.014691 | 0 | 0 | 0.04285 | 0.0048855 |  | ULA-2M-C03 | Section-C
2022-02-03 09:00 | 4173.2 | 4146.7 | 15.6 | 0.037298 | 0.18578 | -0.14848 | -0.015196 | 0 | 0 | 0.037298 | 0.0038173 |  | ULA-2M-C03 | Section-C
2022-02-04 09:00 | 4173.4 | 4147.4 | 15.7 | 0.042418 | 0.19985 | -0.15744 | -0.014617 | 0 | 0 | 0.042418 | 0.0039382 |  | ULA-2M-C03 | Section-C
2022-02-05 09:00 | 4173.3 | 4148.1 | 15.4 | 0.035951 | 0.20766 | -0.17171 | -0.014587 | 0 | 0 | 0.035951 | 0.0030542 |  | ULA-2M-C03 | Section-C
2022-02-06 09:00 | 4173.3 | 4149.2 | 15.8 | 0.042202 | 0.23358 | -0.19138 | -0.014986 | 0 | 0 | 0.042202 | 0.0033046 |  | ULA-2M-C03 | Section-C
2022-02-07 09:00 | 4173.4 | 4149.5 | 15.5 | 0.039292 | 0.23424 | -0.19495 | -0.014157 | 0 | 0 | 0.039292 | 0.0028533 |  | ULA-2M-C03 | Section-C
2022-02-08 09:00 | 4173.6 | 4149.1 | 15.8 | 0.047538 | 0.2318 | -0.18426 | -0.012474 | 0 | 0 | 0.047538 | 0.0032184 |  | ULA-2M-C03 | Section-C
2022-02-09 09:00 | 4173.2 | 4148.8 | 16 | 0.043549 | 0.22957 | -0.18602 | -0.011795 | 0 | 0 | 0.043549 | 0.0027614 |  | ULA-2M-C03 | Section-C
2022-02-10 09:00 | 4175.6 | 4149.5 | 12.6 | 0.033099 | 0.18877 | -0.15567 | -0.0092821 | 0 | 0 | 0.033099 | 0.0019736 |  | ULA-2M-C03 | Section-C
2022-02-14 09:00 | 4175.3 | 4149.7 | 15.9 | 0.079338 | 0.24408 | -0.16475 | -0.0079316 | 0 | 0 | 0.079338 | 0.0038197 |  | ULA-2M-C03 | Section-C
2022-02-18 09:00 | 4175.1 | 4150.1 | 16.1 | 0.078906 | 0.25437 | -0.17546 | -0.0070834 | 0 | 0 | 0.078906 | 0.0031854 |  | ULA-2M-C03 | Section-C
2022-02-22 09:00 | 4175.2 | 4150.6 | 15.1 | 0.065056 | 0.24762 | -0.18257 | -0.0063455 | 0 | 0 | 0.065056 | 0.0022612 |  | ULA-2M-C03 | Section-C
2022-02-28 09:00 | 4174.7 | 4150.1 | 15.6 | 0.063977 | 0.24653 | -0.18255 | -0.0052501 | 0 | 0 | 0.063977 | 0.00184 |  | ULA-2M-C03 | Section-C
2022-03-04 09:00 | 4174.7 | 4150.3 | 16 | 0.070229 | 0.25637 | -0.18614 | -0.0048011 | 0 | 0 | 0.070229 | 0.0018114 |  | ULA-2M-C03 | Section-C
2022-03-08 09:00 | 4175.1 | 4150.9 | 16.2 | 0.080469 | 0.27023 | -0.18976 | -0.0044367 | 0 | 0 | 0.080469 | 0.0018814 |  | ULA-2M-C03 | Section-C
2022-03-11 09:00 | 4175.4 | 4150.5 | 16.1 | 0.084242 | 0.26151 | -0.17727 | -0.003873 | 0 | 0 | 0.084242 | 0.0018405 |  | ULA-2M-C03 | Section-C
2022-03-14 09:00 | 4175 | 4151.5 | 16.2 | 0.07869 | 0.28095 | -0.20226 | -0.0041471 | 0 | 0 | 0.07869 | 0.0016135 |  | ULA-2M-C03 | Section-C
2022-03-21 09:00 | 4175.5 | 4152.3 | 16.7 | 0.095398 | 0.30308 | -0.20769 | -0.0037239 | 0 | 0 | 0.095398 | 0.0017105 |  | ULA-2M-C03 | Section-C
2022-03-25 09:00 | 4175.6 | 4152 | 16.9 | 0.1003 | 0.30086 | -0.20056 | -0.0033554 | 0 | 0 | 0.1003 | 0.0016781 |  | ULA-2M-C03 | Section-C
2022-04-01 09:00 | 4174.5 | 4152.9 | 16.5 | 0.074486 | 0.31067 | -0.23618 | -0.0035372 | 0 | 0 | 0.074486 | 0.0011155 |  | ULA-2M-C03 | Section-C
2022-04-04 09:00 | 4174.6 | 4152.9 | 16.1 | 0.070013 | 0.3044 | -0.23438 | -0.0033593 | 0 | 0 | 0.070013 | 0.0010035 |  | ULA-2M-C03 | Section-C
2022-04-08 09:00 | 4174.5 | 4152.7 | 16.4 | 0.072923 | 0.30553 | -0.2326 | -0.0031531 | 0 | 0 | 0.072923 | 0.00098851 |  | ULA-2M-C03 | Section-C
2022-04-11 09:00 | 4174.5 | 4153 | 16.2 | 0.069797 | 0.30775 | -0.23795 | -0.0030995 | 0 | 0 | 0.069797 | 0.00090916 |  | ULA-2M-C03 | Section-C
2022-04-15 09:00 | 4174.1 | 4153.3 | 16.1 | 0.06112 | 0.31154 | -0.25042 | -0.0031004 | 0 | 0 | 0.06112 | 0.00075671 |  | ULA-2M-C03 | Section-C
2022-04-18 09:00 | 4174.5 | 4153.7 | 16.2 | 0.069797 | 0.32026 | -0.25046 | -0.0029898 | 0 | 0 | 0.069797 | 0.00083319 |  | ULA-2M-C03 | Section-C
2022-04-22 09:00 | 4175.3 | 4154 | 16.4 | 0.087152 | 0.32875 | -0.2416 | -0.0027526 | 0 | 0 | 0.087152 | 0.00099295 |  | ULA-2M-C03 | Section-C
2022-04-30 09:00 | 4174.5 | 4153.9 | 16.3 | 0.07136 | 0.3254 | -0.25404 | -0.0026526 | 0 | 0 | 0.07136 | 0.00074511 |  | ULA-2M-C03 | Section-C
2022-05-06 09:00 | 4173.5 | 4154.4 | 16.6 | 0.058263 | 0.33904 | -0.28077 | -0.0027589 | 0 | 0 | 0.058263 | 0.00057249 |  | ULA-2M-C03 | Section-C
2022-05-13 | 4174.4 | 4154.3 | 16.5 | 0.072707 | 0.33568 | -0.26298 | -0.0024261 | 0 | 0 | 0.072707 | 0.00067076 |  | ULA-2M-C03 | Section-C
2022-05-19 | 4174.5 | 4154.4 | 16.6 | 0.076049 | 0.33904 | -0.26299 | -0.0022989 | 0 | 0 | 0.076049 | 0.00066479 |  | ULA-2M-C03 | Section-C
2022-05-27 | 4176.3 | 4156.3 | 16.8 | 0.11119 | 0.37612 | -0.26493 | -0.0021645 | 0 | 0 | 0.11119 | 0.00090845 |  | ULA-2M-C03 | Section-C
2022-06-03 | 4176 | 4156.1 | 16.7 | 0.10429 | 0.37098 | -0.26669 | -0.002061 | 0 | 0 | 0.10429 | 0.00080599 |  | ULA-2M-C03 | Section-C
2022-06-10 | 4169.5 | 4151.2 | 17.1 | -0.0050672 | 0.2897 | -0.29477 | -0.0021611 | 0 | 0 | -0.0050672 | -3.7151e-05 |  | ULA-2M-C03 | Section-C
2022-06-17 | 4178.5 | 4155.2 | 17.9 | 0.16751 | 0.37372 | -0.2062 | -0.001438 | 0 | 0 | 0.16751 | 0.0011682 |  | ULA-2M-C03 | Section-C
2022-06-24 | 4181.4 | 4157 | 17.7 | 0.21597 | 0.40274 | -0.18677 | -0.0012419 | 0 | 0 | 0.21597 | 0.001436 |  | ULA-2M-C03 | Section-C
2022-06-30 | 4180.5 | 4156.5 | 18.5 | 0.21246 | 0.40635 | -0.19389 | -0.0012397 | 0 | 0 | 0.21246 | 0.0013585 |  | ULA-2M-C03 | Section-C
2022-07-04 | 4180.5 | 4155.6 | 18.1 | 0.20621 | 0.384 | -0.17779 | -0.0011084 | 0 | 0 | 0.20621 | 0.0012856 |  | ULA-2M-C03 | Section-C
2022-07-13 | 4179.9 | 4155.6 | 19.1 | 0.21117 | 0.39968 | -0.18851 | -0.0011128 | 0 | 0 | 0.21117 | 0.0012466 |  | ULA-2M-C03 | Section-C
2022-07-18 | 4180.1 | 4155.9 | 19.2 | 0.21629 | 0.40661 | -0.19032 | -0.0010913 | 0 | 0 | 0.21629 | 0.0012402 |  | ULA-2M-C03 | Section-C
2022-07-25 | 4179 | 4154.9 | 19.8 | 0.2061 | 0.39815 | -0.19205 | -0.0010587 | 0 | 0 | 0.2061 | 0.0011362 |  | ULA-2M-C03 | Section-C
2022-08-01 | 4179.1 | 4154.3 | 20.1 | 0.21257 | 0.39213 | -0.17956 | -0.00095312 | 0 | 0 | 0.21257 | 0.0011283 |  | ULA-2M-C03 | Section-C
2022-08-08 | 4180.3 | 4155.4 | 19.3 | 0.22141 | 0.39924 | -0.17783 | -0.00091012 | 0 | 0 | 0.22141 | 0.0011331 |  | ULA-2M-C03 | Section-C
2022-08-15 | 4181.2 | 4156.4 | 18.8 | 0.2296 | 0.40927 | -0.17967 | -0.0008877 | 0 | 0 | 0.2296 | 0.0011344 |  | ULA-2M-C03 | Section-C
2022-08-22 | 4182.1 | 4153.4 | 18.5 | 0.24092 | 0.35096 | -0.11004 | -0.00052552 | 0 | 0 | 0.24092 | 0.0011506 |  | ULA-2M-C03 | Section-C
2022-08-29 | 4182.6 | 4157.4 | 18.3 | 0.24669 | 0.4193 | -0.17261 | -0.00079765 | 0 | 0 | 0.24669 | 0.00114 |  | ULA-2M-C03 | Section-C
2022-09-05 | 4181.5 | 4157.9 | 18.5 | 0.23025 | 0.43137 | -0.20112 | -0.00090027 | 0 | 0 | 0.23025 | 0.0010307 |  | ULA-2M-C03 | Section-C
2022-09-12 | 4172.8 | 4158.2 | 18.4 | 0.073944 | 0.43516 | -0.36121 | -0.0015678 | 0 | 0 | 0.073944 | 0.00032094 |  | ULA-2M-C03 | Section-C
2022-09-19 | 4186.1 | 4158.2 | 18 | 0.30425 | 0.42889 | -0.12463 | -0.000525 | 0 | 0 | 0.30425 | 0.0012816 |  | ULA-2M-C03 | Section-C
2022-09-26 | 4184.8 | 4158.9 | 18 | 0.28113 | 0.44139 | -0.16026 | -0.00065575 | 0 | 0 | 0.28113 | 0.0011503 |  | ULA-2M-C03 | Section-C
2022-10-03 | 4185.3 | 4159.6 | 17.6 | 0.28377 | 0.44763 | -0.16386 | -0.00065179 | 0 | 0 | 0.28377 | 0.0011288 |  | ULA-2M-C03 | Section-C
2022-10-10 | 4185.8 | 4160.4 | 17.6 | 0.29267 | 0.46192 | -0.16926 | -0.00065503 | 0 | 0 | 0.29267 | 0.0011326 |  | ULA-2M-C03 | Section-C
2022-10-17 | 4187.7 | 4162.3 | 17.4 | 0.32334 | 0.49274 | -0.1694 | -0.00063829 | 0 | 0 | 0.32334 | 0.0012183 |  | ULA-2M-C03 | Section-C
2022-10-24 | 4187.9 | 4164.1 | 16.7 | 0.31595 | 0.51392 | -0.19797 | -0.00072677 | 0 | 0 | 0.31595 | 0.0011599 |  | ULA-2M-C03 | Section-C
2022-10-31 | 4188.4 | 4165.8 | 16.5 | 0.32172 | 0.54116 | -0.21944 | -0.00078541 | 0 | 0 | 0.32172 | 0.0011515 |  | ULA-2M-C03 | Section-C
2022-11-07 | 4191.3 | 4165.2 | 16.1 | 0.36705 | 0.52417 | -0.15712 | -0.0005486 | 0 | 0 | 0.36705 | 0.0012816 |  | ULA-2M-C03 | Section-C
2022-11-14 | 4193.3 | 4168 | 12.9 | 0.35261 | 0.52402 | -0.17141 | -0.00058423 | 0 | 0 | 0.35261 | 0.0012018 |  | ULA-2M-C03 | Section-C
2022-11-21 | 4195.4 | 4169.5 | 12.6 | 0.38528 | 0.54612 | -0.16084 | -0.00053544 | 0 | 0 | 0.38528 | 0.0012826 |  | ULA-2M-C03 | Section-C
2022-11-28 | 4196.8 | 4170 | 14.8 | 0.44457 | 0.58955 | -0.14499 | -0.00047166 | 0 | 0 | 0.44457 | 0.0014462 |  | ULA-2M-C03 | Section-C
2022-12-05 | 4197.3 | 4170.8 | 13.9 | 0.43939 | 0.58973 | -0.15034 | -0.00047819 | 0 | 0 | 0.43939 | 0.0013976 |  | ULA-2M-C03 | Section-C
2022-12-12 | 4198.4 | 4173.5 | 12.3 | 0.43395 | 0.61289 | -0.17894 | -0.00055675 | 0 | 0 | 0.43395 | 0.0013502 |  | ULA-2M-C03 | Section-C
2022-12-19 | 4199.1 | 4174.7 | 12.6 | 0.45109 | 0.63904 | -0.18794 | -0.00057231 | 0 | 0 | 0.45109 | 0.0013736 |  | ULA-2M-C03 | Section-C
2022-12-26 | 4199.7 | 4175.8 | 12.4 | 0.45864 | 0.65556 | -0.19692 | -0.00058712 | 0 | 0 | 0.45864 | 0.0013675 |  | ULA-2M-C03 | Section-C
2023-01-02 | 4200.2 | 4177.2 | 12.3 | 0.46597 | 0.679 | -0.21303 | -0.00062218 | 0 | 0 | 0.46597 | 0.0013609 |  | ULA-2M-C03 | Section-C
2023-01-09 | 4201.8 | 4177 | 12.1 | 0.49131 | 0.67229 | -0.18099 | -0.000518 | 0 | 0 | 0.49131 | 0.0014062 |  | ULA-2M-C03 | Section-C
2023-01-16 | 4201.6 | 4178.3 | 13.1 | 0.50338 | 0.7112 | -0.20783 | -0.00058313 | 0 | 0 | 0.50338 | 0.0014124 |  | ULA-2M-C03 | Section-C
2023-01-23 | 4201.3 | 4178.8 | 13 | 0.49648 | 0.71857 | -0.22209 | -0.00061116 | 0 | 0 | 0.49648 | 0.0013662 |  | ULA-2M-C03 | Section-C
2023-01-30 | 4202.9 | 4181.8 | 13.1 | 0.5265 | 0.77374 | -0.24724 | -0.00066751 | 0 | 0 | 0.5265 | 0.0014215 |  | ULA-2M-C03 | Section-C
2023-02-06 | 4203.6 | 4182.3 | 13 | 0.53739 | 0.78111 | -0.24372 | -0.00064579 | 0 | 0 | 0.53739 | 0.0014239 |  | ULA-2M-C03 | Section-C
2023-02-14 | 4204.1 | 4184.3 | 12.9 | 0.54472 | 0.81528 | -0.27056 | -0.00070203 | 0 | 0 | 0.54472 | 0.0014134 |  | ULA-2M-C03 | Section-C
2023-02-21 | 4204.2 | 4183.8 | 12.8 | 0.54494 | 0.80478 | -0.25984 | -0.00066219 | 0 | 0 | 0.54494 | 0.0013887 |  | ULA-2M-C03 | Section-C
2023-02-28 | 4204.3 | 4184.1 | 12.7 | 0.54515 | 0.80857 | -0.26342 | -0.00065954 | 0 | 0 | 0.54515 | 0.0013649 |  | ULA-2M-C03 | Section-C
2023-03-07 | 4204.3 | 4184 | 12.6 | 0.54359 | 0.80522 | -0.26162 | -0.00064377 | 0 | 0 | 0.54359 | 0.0013376 |  | ULA-2M-C03 | Section-C
2023-03-13 | 4204.8 | 4184.8 | 12.4 | 0.54936 | 0.81637 | -0.26702 | -0.00064747 | 0 | 0 | 0.54936 | 0.0013321 |  | ULA-2M-C03 | Section-C
2023-03-20 | 4203.5 | 4184.9 | 12.6 | 0.52936 | 0.8213 | -0.29194 | -0.00069609 | 0 | 0 | 0.52936 | 0.0012622 |  | ULA-2M-C03 | Section-C
2023-03-27 | 4202.8 | 4184.2 | 12.3 | 0.51222 | 0.80409 | -0.29187 | -0.00068449 | 0 | 0 | 0.51222 | 0.0012013 |  | ULA-2M-C03 | Section-C
2023-04-03 | 4202.4 | 4183.8 | 12.4 | 0.50667 | 0.79851 | -0.29184 | -0.00067338 | 0 | 0 | 0.50667 | 0.0011691 |  | ULA-2M-C03 | Section-C
2023-04-10 | 4203.5 | 4185.5 | 12.5 | 0.5278 | 0.83045 | -0.30265 | -0.00068723 | 0 | 0 | 0.5278 | 0.0011985 |  | ULA-2M-C03 | Section-C
2023-04-17 | 4204.1 | 4186.8 | 12.5 | 0.53847 | 0.85368 | -0.31521 | -0.00070454 | 0 | 0 | 0.53847 | 0.0012036 |  | ULA-2M-C03 | Section-C
2023-04-24 | 4203.8 | 4186.7 | 12.1 | 0.52688 | 0.84562 | -0.31874 | -0.00070146 | 0 | 0 | 0.52688 | 0.0011595 |  | ULA-2M-C03 | Section-C
2023-05-01 | 4203.6 | 4186.9 | 12 | 0.52176 | 0.84763 | -0.32587 | -0.00070626 | 0 | 0 | 0.52176 | 0.0011308 |  | ULA-2M-C03 | Section-C
2023-05-08 | 4202.4 | 4186.6 | 12.1 | 0.50198 | 0.84383 | -0.34186 | -0.00072984 | 0 | 0 | 0.50198 | 0.0010717 |  | ULA-2M-C03 | Section-C
2023-05-15 | 4202.8 | 4187.2 | 12.4 | 0.51378 | 0.85926 | -0.34548 | -0.00072671 | 0 | 0 | 0.51378 | 0.0010807 |  | ULA-2M-C03 | Section-C
2023-05-22 | 4202.7 | 4186.8 | 13.4 | 0.52763 | 0.86779 | -0.34016 | -0.00070515 | 0 | 0 | 0.52763 | 0.0010938 |  | ULA-2M-C03 | Section-C
2023-05-29 | 4201.9 | 4186.6 | 14.4 | 0.52903 | 0.8799 | -0.35087 | -0.00071694 | 0 | 0 | 0.52903 | 0.001081 |  | ULA-2M-C03 | Section-C
2023-06-05 | 4202.4 | 4186.3 | 14.5 | 0.53949 | 0.87611 | -0.33662 | -0.00067812 | 0 | 0 | 0.53949 | 0.0010868 |  | ULA-2M-C03 | Section-C
2023-06-12 | 4203.1 | 4186.7 | 14.9 | 0.55819 | 0.88953 | -0.33133 | -0.0006582 | 0 | 0 | 0.55819 | 0.0011089 |  | ULA-2M-C03 | Section-C
2023-06-19 | 4201.3 | 4185.9 | 15.2 | 0.53086 | 0.87993 | -0.34907 | -0.00068392 | 0 | 0 | 0.53086 | 0.0010401 |  | ULA-2M-C03 | Section-C
2023-06-26 | 4201.4 | 4185.6 | 15.6 | 0.53889 | 0.88085 | -0.34195 | -0.00066091 | 0 | 0 | 0.53889 | 0.0010415 |  | ULA-2M-C03 | Section-C
2023-07-03 | 4201.9 | 4185.5 | 15.7 | 0.54935 | 0.88063 | -0.33128 | -0.00063173 | 0 | 0 | 0.54935 | 0.0010476 |  | ULA-2M-C03 | Section-C
2023-07-10 | 4201.9 | 4185.3 | 16 | 0.55404 | 0.88176 | -0.32772 | -0.00061671 | 0 | 0 | 0.55404 | 0.0010426 |  | ULA-2M-C03 | Section-C
2023-07-17 | 4201.1 | 4185.1 | 16.1 | 0.54137 | 0.87975 | -0.33838 | -0.0006285 | 0 | 0 | 0.54137 | 0.0010055 |  | ULA-2M-C03 | Section-C
2023-07-24 | 4201.8 | 4185.1 | 16.5 | 0.56007 | 0.88602 | -0.32595 | -0.00059764 | 0 | 0 | 0.56007 | 0.0010269 |  | ULA-2M-C03 | Section-C
2023-07-31 | 4201.4 | 4185.1 | 16.5 | 0.55296 | 0.88602 | -0.33306 | -0.00060295 | 0 | 0 | 0.55296 | 0.001001 |  | ULA-2M-C03 | Section-C
2023-08-07 | 4201.6 | 4184.9 | 16.7 | 0.55964 | 0.88559 | -0.32594 | -0.00058267 | 0 | 0 | 0.55964 | 0.0010004 |  | ULA-2M-C03 | Section-C
2023-08-14 | 4202 | 4184.7 | 16.8 | 0.56832 | 0.88358 | -0.31526 | -0.00055661 | 0 | 0 | 0.56832 | 0.0010034 |  | ULA-2M-C03 | Section-C
2023-08-21 | 4200.2 | 4184.9 | 16.5 | 0.53161 | 0.88245 | -0.35084 | -0.00061186 | 0 | 0 | 0.53161 | 0.00092713 |  | ULA-2M-C03 | Section-C
2023-08-28 | 4200.2 | 4185 | 16.8 | 0.5363 | 0.88894 | -0.35264 | -0.00060758 | 0 | 0 | 0.5363 | 0.00092403 |  | ULA-2M-C03 | Section-C
2023-09-04 | 4200.7 | 4184.63 | 16.9 | 0.54676 | 0.8839 | -0.33714 | -0.00057395 | 0 | 0 | 0.54676 | 0.00093082 |  | ULA-2M-C03 | Section-C
2023-09-11 | 4200.2 | 4184.7 | 17.3 | 0.54412 | 0.89142 | -0.3473 | -0.0005843 | 0 | 0 | 0.54412 | 0.00091541 |  | ULA-2M-C03 | Section-C
2023-09-18 | 4200.9 | 4183.8 | 17.6 | 0.56126 | 0.88004 | -0.31879 | -0.00053008 | 0 | 0 | 0.56126 | 0.00093325 |  | ULA-2M-C03 | Section-C
2023-09-25 | 4200.6 | 4183.9 | 17.9 | 0.56061 | 0.88653 | -0.32592 | -0.00053571 | 0 | 0 | 0.56061 | 0.00092145 |  | ULA-2M-C03 | Section-C
2023-10-02 | 4200.8 | 4183.9 | 18.1 | 0.56729 | 0.88967 | -0.32238 | -0.00052385 | 0 | 0 | 0.56729 | 0.00092183 |  | ULA-2M-C03 | Section-C
2023-10-09 | 4201.3 | 4184.2 | 18.5 | 0.58244 | 0.9013 | -0.31886 | -0.00051232 | 0 | 0 | 0.58244 | 0.0009358 |  | ULA-2M-C03 | Section-C
2023-10-16 | 4201.6 | 4184.3 | 18.5 | 0.58777 | 0.90309 | -0.31531 | -0.00050098 | 0 | 0 | 0.58777 | 0.00093387 |  | ULA-2M-C03 | Section-C
2023-10-23 | 4201.8 | 4184.6 | 18.4 | 0.58977 | 0.90688 | -0.31711 | -0.00049829 | 0 | 0 | 0.58977 | 0.00092673 |  | ULA-2M-C03 | Section-C
2023-10-30 | 4201.9 | 4185.4 | 17.9 | 0.58373 | 0.91334 | -0.3296 | -0.00051229 | 0 | 0 | 0.58373 | 0.00090727 |  | ULA-2M-C03 | Section-C
2023-11-06 | 4202.8 | 4186.4 | 17.6 | 0.59505 | 0.9265 | -0.33145 | -0.00050961 | 0 | 0 | 0.59505 | 0.00091491 |  | ULA-2M-C03 | Section-C
2023-11-13 | 4203.1 | 4187.1 | 17.7 | 0.60195 | 0.94058 | -0.33862 | -0.0005151 | 0 | 0 | 0.60195 | 0.00091566 |  | ULA-2M-C03 | Section-C
2023-11-20 | 4203.3 | 4187.3 | 17.7 | 0.60551 | 0.94415 | -0.33864 | -0.0005097 | 0 | 0 | 0.60551 | 0.00091137 |  | ULA-2M-C03 | Section-C
2023-11-27 | 4204.5 | 4187.6 | 17.5 | 0.62373 | 0.94638 | -0.32265 | -0.00048056 | 0 | 0 | 0.62373 | 0.000929 |  | ULA-2M-C03 | Section-C
2023-12-04 | 4205.4 | 4186.1 | 17.4 | 0.63818 | 0.918 | -0.27983 | -0.00041248 | 0 | 0 | 0.63818 | 0.00094071 |  | ULA-2M-C03 | Section-C
2023-12-11 | 4207.3 | 4188.5 | 18.1 | 0.68291 | 0.97187 | -0.28895 | -0.00042158 | 0 | 0 | 0.68291 | 0.00099638 |  | ULA-2M-C03 | Section-C
2023-12-18 | 4208.1 | 4192.3 | 17.5 | 0.68777 | 1.0304 | -0.34259 | -0.00049479 | 0 | 0 | 0.68777 | 0.00099331 |  | ULA-2M-C03 | Section-C
2023-12-25 | 4207.3 | 4189.5 | 17.5 | 0.67354 | 0.98033 | -0.30679 | -0.00043865 | 0 | 0 | 0.67354 | 0.00096303 |  | ULA-2M-C03 | Section-C
2024-01-01 | 4207.1 | 4189.3 | 17.4 | 0.66842 | 0.97518 | -0.30677 | -0.00043427 | 0 | 0 | 0.66842 | 0.00094623 |  | ULA-2M-C03 | Section-C
2024-01-08 | 4207.5 | 4190.1 | 17.2 | 0.67241 | 0.98634 | -0.31394 | -0.00044006 | 0 | 0 | 0.67241 | 0.00094254 |  | ULA-2M-C03 | Section-C
2024-01-15 | 4208.2 | 4190.4 | 17.1 | 0.68329 | 0.99014 | -0.30684 | -0.00042594 | 0 | 0 | 0.68329 | 0.0009485 |  | ULA-2M-C03 | Section-C
2024-01-22 | 4208.5 | 4193.1 | 17 | 0.68707 | 1.0368 | -0.34975 | -0.00048082 | 0 | 0 | 0.68707 | 0.00094456 |  | ULA-2M-C03 | Section-C
2024-01-29 | 4208.5 | 4193 | 17 | 0.68707 | 1.035 | -0.34796 | -0.00047381 | 0 | 0 | 0.68707 | 0.00093556 |  | ULA-2M-C03 | Section-C
2024-02-05 | 4209.2 | 4191.3 | 16.9 | 0.69796 | 1.0031 | -0.30513 | -0.00041156 | 0 | 0 | 0.69796 | 0.00094141 |  | ULA-2M-C03 | Section-C
2024-02-12 | 4209.7 | 4191.8 | 16.8 | 0.70529 | 1.0104 | -0.30516 | -0.00040775 | 0 | 0 | 0.70529 | 0.0009424 |  | ULA-2M-C03 | Section-C
2024-02-19 | 4209.4 | 4191.2 | 16.4 | 0.6937 | 0.99346 | -0.29976 | -0.00039682 | 0 | 0 | 0.6937 | 0.00091833 |  | ULA-2M-C03 | Section-C
2024-02-26 | 4209.2 | 4190.1 | 16.5 | 0.69171 | 0.97537 | -0.28366 | -0.00037207 | 0 | 0 | 0.69171 | 0.00090728 |  | ULA-2M-C03 | Section-C
2024-03-04 | 4208.8 | 4189.9 | 16.5 | 0.68459 | 0.97179 | -0.2872 | -0.00037329 | 0 | 0 | 0.68459 | 0.00088978 |  | ULA-2M-C03 | Section-C
2024-03-11 | 4203.8 | 4187.7 | 16.1 | 0.5894 | 0.92621 | -0.33681 | -0.00043382 | 0 | 0 | 0.5894 | 0.00075915 |  | ULA-2M-C03 | Section-C
2024-03-18 | 4207.6 | 4188.7 | 16 | 0.65543 | 0.94251 | -0.28708 | -0.00036646 | 0 | 0 | 0.65543 | 0.00083665 |  | ULA-2M-C03 | Section-C
2024-03-25 | 4207.9 | 4188.1 | 16.1 | 0.66233 | 0.93336 | -0.27103 | -0.0003429 | 0 | 0 | 0.66233 | 0.00083797 |  | ULA-2M-C03 | Section-C

## ULA-2M-A02
The multiple borehole extensometer(2 points) monitoring record、 calculation table 两点式多点位移计监测记录、计算表
Station 工程部位： Head Race Tunnel Section A |  |  | Design NO. 设计编号： ULA-2M-A02 |  |  | Chainage 埋设桩号： HRT 0+130.796 |  |  | Range量程：100mm
Date 安装日期: 2020.08.18 |  |  | Manufacturer 仪器厂家： GEOKON |  |  | Type 型号: BGK4450-100 |  |  | Altitude 安装高程:
Sensor 传感器 |  | NO.1 | NO.3
Measuring point depth 测点深度(m) |  | 4 | 12
Serial No. 出厂编号 |  | 12121951554 | 12121951541
Polynomial Gage Factors 仪器系数 | A | 3.2318e-08 | 3.0088e-08
| B | 0.017103 | 0.017369
| C | -46.9683 | -45.6351
Thermal Factor 温度系数 K(mm/℃) |  | 0.015281 | 0.015484
Base Frequency modulus 基准频率模数 |  | 3684.4 | 4125.1
Base Temperature 基准温度值 |  | 16.9
Date | Frequency modulus (kHz2)-1 | Frequency modulus (kHz2)-2 | Temperature (℃) | Relative disp. (mm)(bd=4m) | Relative disp. (mm)(bd=12m) | Abs.Disp(bd=4m)Disp(mm) | Abs.Disp(bd=4m)Speed(mm/d) | Abs.Disp(bd=12m)Disp(mm) | Abs.Disp(bd=12m)Speed(mm/d) | Abs.Disp(Orifice)Disp(mm) | Abs.Disp(Orifice)Speed(mm/d) | Remarks | Equipment | Section
2020-08-18 09:00 | 3674.9 | 4109.1 | 15 | [9 empty] | ULA-2M-A02 | Section-A
2020-08-27 09:00 | 3674.8 | 4108.4 | 14.8 | [9 empty] | ULA-2M-A02 | Section-A
2020-08-31 09:00 | 3675.3 | 4108.6 | 14.4 | [9 empty] | ULA-2M-A02 | Section-A
2020-09-04 09:00 | 3675.2 | 4108.1 | 14.8 | [9 empty] | ULA-2M-A02 | Section-A
2020-09-07 09:00 | 3675.5 | 4108.2 | 15.4 | [9 empty] | ULA-2M-A02 | Section-A
2020-09-21 15:00 | 3675.5 | 4108 | 15.6 | [9 empty] | ULA-2M-A02 | Section-A
2020-09-29 16:00 | 3675.4 | 4108.1 | 15.5 | [9 empty] | ULA-2M-A02 | Section-A
2020-09-30 16:00 | 3684.4 | 4125.1 | 16.9 | 0 | 0 | 0 |  | 0 |  | 0 |  | 基准值（Base） | ULA-2M-A02 | Section-A
2020-10-01 01:00 | 3666.2 | 4125.1 | 16.9 | -0.3156 | 0 | 0.3156 | 0.84159 | 0 | 0 | 0 | 0 |  | ULA-2M-A02 | Section-A
2020-10-11 09:00 | 3668.7 | 4125.4 | 12.8 | -0.3349 | -0.058201 | 0.2767 | 0.02584 | 0 | 0 | -0.058201 | -0.0054351 |  | ULA-2M-A02 | Section-A
2020-10-12 15:00 | 3668.1 | 4125.9 | 12.9 | -0.34378 | -0.047844 | 0.29593 | 0.024747 | 0 | 0 | -0.047844 | -0.0040009 |  | ULA-2M-A02 | Section-A
2020-10-16 15:00 | 3668 | 4125.7 | 11.5 | -0.3669 | -0.073046 | 0.29386 | 0.018414 | 0 | 0 | -0.073046 | -0.0045773 |  | ULA-2M-A02 | Section-A
2020-10-19 15:00 | 3669.7 | 4126 | 11.8 | -0.33284 | -0.063115 | 0.26973 | 0.014227 | 0 | 0 | -0.063115 | -0.0033291 |  | ULA-2M-A02 | Section-A
2020-10-23 15:00 | 3669.6 | 4126.3 | 11.6 | -0.33763 | -0.060927 | 0.2767 | 0.012052 | 0 | 0 | -0.060927 | -0.0026538 |  | ULA-2M-A02 | Section-A
2020-10-30 09:00 | 3669.6 | 4126.2 | 12 | -0.33152 | -0.056495 | 0.27502 | 0.0092575 | 0 | 0 | -0.056495 | -0.0019016 |  | ULA-2M-A02 | Section-A
2020-11-03 09:00 | 3669.8 | 4126.6 | 12.1 | -0.32652 | -0.047899 | 0.27862 | 0.0082657 | 0 | 0 | -0.047899 | -0.001421 |  | ULA-2M-A02 | Section-A
2020-11-09 09:00 | 3670 | 4126.7 | 11.1 | -0.33834 | -0.061622 | 0.27671 | 0.0069687 | 0 | 0 | -0.061622 | -0.0015519 |  | ULA-2M-A02 | Section-A
2020-11-12 09:00 | 3670.2 | 4126.9 | 10.9 | -0.33792 | -0.061195 | 0.27673 | 0.0064795 | 0 | 0 | -0.061195 | -0.0014329 |  | ULA-2M-A02 | Section-A
2020-11-18 09:00 | 3672.1 | 4127 | 10.6 | -0.30956 | -0.064079 | 0.24548 | 0.0050399 | 0 | 0 | -0.064079 | -0.0013156 |  | ULA-2M-A02 | Section-A
2020-11-20 15:00 | 3671.2 | 4128.2 | 10.2 | -0.33128 | -0.049132 | 0.28215 | 0.0055369 | 0 | 0 | -0.049132 | -0.00096416 |  | ULA-2M-A02 | Section-A
2020-11-26 09:00 | 3672.1 | 4128.9 | 11.3 | -0.29887 | -0.019767 | 0.2791 | 0.0049217 | 0 | 0 | -0.019767 | -0.00034857 |  | ULA-2M-A02 | Section-A
2020-12-02 09:00 | 3671.7 | 4128.9 | 10.1 | -0.32414 | -0.038348 | 0.28579 | 0.0045575 | 0 | 0 | -0.038348 | -0.00061153 |  | ULA-2M-A02 | Section-A
2020-12-11 09:00 | 3671 | 4128.6 | 9.9 | -0.33933 | -0.04673 | 0.2926 | 0.0040805 | 0 | 0 | -0.04673 | -0.00065167 |  | ULA-2M-A02 | Section-A
2020-12-20 09:00 | 3673 | 4130.2 | 8.1 | -0.33216 | -0.046414 | 0.28575 | 0.0035405 | 0 | 0 | -0.046414 | -0.00057508 |  | ULA-2M-A02 | Section-A
2020-12-22 09:00 | 3672.7 | 4129.8 | 8.7 | -0.32819 | -0.04417 | 0.28402 | 0.003434 | 0 | 0 | -0.04417 | -0.00053405 |  | ULA-2M-A02 | Section-A
2020-12-28 09:00 | 3674.3 | 4131.4 | 8.1 | -0.30962 | -0.025273 | 0.28434 | 0.0032054 | 0 | 0 | -0.025273 | -0.0002849 |  | ULA-2M-A02 | Section-A
2021-01-04 09:00 | 3672.8 | 4129.9 | 8.4 | -0.33104 | -0.047054 | 0.28399 | 0.0029672 | 0 | 0 | -0.047054 | -0.00049164 |  | ULA-2M-A02 | Section-A
2021-01-11 09:00 | 3672.9 | 4130 | 9.1 | -0.31861 | -0.034453 | 0.28416 | 0.0027667 | 0 | 0 | -0.034453 | -0.00033545 |  | ULA-2M-A02 | Section-A
2021-01-18 09:00 | 3672.7 | 4129.7 | 8.7 | -0.32819 | -0.045932 | 0.28226 | 0.0025728 | 0 | 0 | -0.045932 | -0.00041868 |  | ULA-2M-A02 | Section-A
2021-01-25 09:00 | 3672.9 | 4130.1 | 8.9 | -0.32167 | -0.035788 | 0.28588 | 0.0024495 | 0 | 0 | -0.035788 | -0.00030665 |  | ULA-2M-A02 | Section-A
2021-02-01 09:00 | 3673.5 | 4130.5 | 8.5 | -0.31738 | -0.034935 | 0.28244 | 0.0022831 | 0 | 0 | -0.034935 | -0.0002824 |  | ULA-2M-A02 | Section-A
2021-02-08 09:00 | 3674.6 | 4131.9 | 8.7 | -0.29525 | -0.0071734 | 0.28807 | 0.0022039 | 0 | 0 | -0.0071734 | -5.4881e-05 |  | ULA-2M-A02 | Section-A
2021-02-16 09:00 | 3675.8 | 4132.4 | 9.3 | -0.26527 | 0.010926 | 0.2762 | 0.0019912 | 0 | 0 | 0.010926 | 7.8771e-05 |  | ULA-2M-A02 | Section-A
2021-02-22 09:00 | 3672.7 | 4129.4 | 8.5 | -0.33125 | -0.054314 | 0.27694 | 0.0019137 | 0 | 0 | -0.054314 | -0.00037534 |  | ULA-2M-A02 | Section-A
2021-03-01 09:00 | 3672.8 | 4129.3 | 8.7 | -0.32646 | -0.052979 | 0.27348 | 0.0018027 | 0 | 0 | -0.052979 | -0.00034922 |  | ULA-2M-A02 | Section-A
2021-03-10 09:00 | 3672.6 | 4128.9 | 8.9 | -0.32687 | -0.056929 | 0.26994 | 0.0016797 | 0 | 0 | -0.056929 | -0.00035424 |  | ULA-2M-A02 | Section-A
2021-03-16 09:00 | 3672.6 | 4128.9 | 8.9 | -0.32687 | -0.056929 | 0.26994 | 0.0016192 | 0 | 0 | -0.056929 | -0.00034149 |  | ULA-2M-A02 | Section-A
2021-03-24 09:00 | 3674.1 | 4127.4 | 8.6 | -0.30545 | -0.088001 | 0.21744 | 0.0012446 | 0 | 0 | -0.088001 | -0.0005037 |  | ULA-2M-A02 | Section-A
2021-03-27 09:00 | 3672.6 | 4129.4 | 7.8 | -0.34368 | -0.065153 | 0.27853 | 0.0015673 | 0 | 0 | -0.065153 | -0.00036663 |  | ULA-2M-A02 | Section-A
2021-04-03 09:00 | 3671.1 | 4131.4 | 7.9 | -0.36816 | -0.02837 | 0.33979 | 0.0018396 | 0 | 0 | -0.02837 | -0.00015359 |  | ULA-2M-A02 | Section-A
2021-04-10 09:00 | 3672.9 | 4129.1 | 9.3 | -0.31556 | -0.047212 | 0.26834 | 0.0013998 | 0 | 0 | -0.047212 | -0.00024627 |  | ULA-2M-A02 | Section-A
2021-04-12 09:00 | 3672.8 | 4129.1 | 9.7 | -0.31118 | -0.041018 | 0.27016 | 0.0013947 | 0 | 0 | -0.041018 | -0.00021175 |  | ULA-2M-A02 | Section-A
2021-04-20 09:00 | 3672.4 | 4128.8 | 10 | -0.31353 | -0.041658 | 0.27187 | 0.0013478 | 0 | 0 | -0.041658 | -0.00020653 |  | ULA-2M-A02 | Section-A
2021-05-02 09:00 | 3671.3 | 4128.7 | 9.1 | -0.34636 | -0.057356 | 0.289 | 0.0013523 | 0 | 0 | -0.057356 | -0.00026838 |  | ULA-2M-A02 | Section-A
2021-05-06 09:00 | 3671.9 | 4129.5 | 9.6 | -0.32831 | -0.03552 | 0.29279 | 0.0013449 | 0 | 0 | -0.03552 | -0.00016315 |  | ULA-2M-A02 | Section-A
2021-05-14 09:00 | 3672.6 | 4129.1 | 9.2 | -0.32229 | -0.048761 | 0.27353 | 0.0012119 | 0 | 0 | -0.048761 | -0.00021603 |  | ULA-2M-A02 | Section-A
2021-05-21 09:00 | 3670.5 | 4130.2 | 9.5 | -0.35412 | -0.024736 | 0.32938 | 0.0014154 | 0 | 0 | -0.024736 | -0.0001063 |  | ULA-2M-A02 | Section-A
2021-05-28 09:00 | 3672.9 | 4128.2 | 12.1 | -0.27277 | -0.019711 | 0.25306 | 0.0010557 | 0 | 0 | -0.019711 | -8.2231e-05 |  | ULA-2M-A02 | Section-A
2021-06-04 09:00 | 3670.4 | 4129.4 | 10.6 | -0.33904 | -0.021797 | 0.31724 | 0.0012859 | 0 | 0 | -0.021797 | -8.8351e-05 |  | ULA-2M-A02 | Section-A
2021-06-11 09:00 | 3674.4 | 4131.7 | 14.5 | -0.21008 | 0.079113 | 0.2892 | 0.0011399 | 0 | 0 | 0.079113 | 0.00031183 |  | ULA-2M-A02 | Section-A
2021-06-18 09:00 | 3677.1 | 4133.9 | 12.5 | -0.19383 | 0.086903 | 0.28073 | 0.0010768 | 0 | 0 | 0.086903 | 0.00033333 |  | ULA-2M-A02 | Section-A
2021-06-25 09:00 | 3676.4 | 4132.4 | 12.9 | -0.19985 | 0.06667 | 0.26652 | 0.00099557 | 0 | 0 | 0.06667 | 0.00024904 |  | ULA-2M-A02 | Section-A
2021-07-02 09:00 | 3676 | 4133.7 | 14 | -0.18998 | 0.10661 | 0.29658 | 0.0010796 | 0 | 0 | 0.10661 | 0.00038807 |  | ULA-2M-A02 | Section-A
2021-07-09 09:00 | 3678.8 | 4134.3 | 14.5 | -0.13378 | 0.12492 | 0.2587 | 0.00091834 | 0 | 0 | 0.12492 | 0.00044343 |  | ULA-2M-A02 | Section-A
2021-07-15 09:00 | 3678.2 | 4134.2 | 14.7 | -0.14113 | 0.12625 | 0.26739 | 0.00092937 | 0 | 0 | 0.12625 | 0.00043883 |  | ULA-2M-A02 | Section-A
2021-07-22 09:00 | 3678.4 | 4135.3 | 15.3 | -0.1285 | 0.15492 | 0.28342 | 0.0009617 | 0 | 0 | 0.15492 | 0.00052569 |  | ULA-2M-A02 | Section-A
2021-07-29 09:00 | 3680.6 | 4137.1 | 16.7 | -0.068952 | 0.20832 | 0.27727 | 0.00091899 | 0 | 0 | 0.20832 | 0.00069045 |  | ULA-2M-A02 | Section-A
2021-08-06 09:00 | 3681 | 4137 | 15.5 | -0.080353 | 0.18797 | 0.26833 | 0.00086638 | 0 | 0 | 0.18797 | 0.00060693 |  | ULA-2M-A02 | Section-A
2021-08-13 09:00 | 3680.5 | 4137.6 | 15.7 | -0.085967 | 0.20164 | 0.28761 | 0.00090811 | 0 | 0 | 0.20164 | 0.00063667 |  | ULA-2M-A02 | Section-A
2021-08-18 09:00 | 3684.2 | 4138.9 | 15.1 | -0.030975 | 0.21525 | 0.24623 | 0.00076537 | 0 | 0 | 0.21525 | 0.00066909 |  | ULA-2M-A02 | Section-A
2021-08-26 09:00 | 3684 | 4139.4 | 16.4 | -0.014577 | 0.24419 | 0.25877 | 0.00078484 | 0 | 0 | 0.24419 | 0.00074063 |  | ULA-2M-A02 | Section-A
2021-09-03 09:00 | 3684.8 | 4140.1 | 15.1 | -0.02057 | 0.23639 | 0.25696 | 0.00076091 | 0 | 0 | 0.23639 | 0.0007 |  | ULA-2M-A02 | Section-A
2021-09-10 09:00 | 3684.7 | 4139.8 | 15.8 | -0.011607 | 0.24195 | 0.25356 | 0.00073556 | 0 | 0 | 0.24195 | 0.00070189 |  | ULA-2M-A02 | Section-A
2021-09-17 09:00 | 3688.2 | 4142 | 15.8 | 0.049087 | 0.28071 | 0.23162 | 0.00065856 | 0 | 0 | 0.28071 | 0.00079813 |  | ULA-2M-A02 | Section-A
2021-09-24 09:00 | 3688.5 | 4142.2 | 15.3 | 0.046648 | 0.27649 | 0.22984 | 0.00064075 | 0 | 0 | 0.27649 | 0.00077079 |  | ULA-2M-A02 | Section-A
2021-10-01 09:00 | 3688.4 | 4141 | 15.4 | 0.046442 | 0.2569 | 0.21045 | 0.00057547 | 0 | 0 | 0.2569 | 0.00070246 |  | ULA-2M-A02 | Section-A
2021-10-08 09:00 | 3689.3 | 4143 | 14.2 | 0.043712 | 0.27355 | 0.22984 | 0.00061667 | 0 | 0 | 0.27355 | 0.00073396 |  | ULA-2M-A02 | Section-A
2021-10-15 09:00 | 3690.2 | 4143.6 | 14 | 0.056263 | 0.28103 | 0.22476 | 0.00059194 | 0 | 0 | 0.28103 | 0.00074011 |  | ULA-2M-A02 | Section-A
2021-10-22 09:00 | 3690.2 | 4143.3 | 13.7 | 0.051678 | 0.27109 | 0.21942 | 0.0005674 | 0 | 0 | 0.27109 | 0.00070103 |  | ULA-2M-A02 | Section-A
2021-10-29 09:00 | 3690.1 | 4143 | 14.8 | 0.066754 | 0.28284 | 0.21609 | 0.00054885 | 0 | 0 | 0.28284 | 0.00071841 |  | ULA-2M-A02 | Section-A
2021-11-05 09:00 | 3691 | 4143.8 | 13.6 | 0.064023 | 0.27836 | 0.21433 | 0.00053488 | 0 | 0 | 0.27836 | 0.00069466 |  | ULA-2M-A02 | Section-A
2021-11-12 09:00 | 3696 | 4145.9 | 12.8 | 0.13851 | 0.30297 | 0.16446 | 0.00040338 | 0 | 0 | 0.30297 | 0.0007431 |  | ULA-2M-A02 | Section-A
2021-11-19 09:00 | 3696.1 | 4146 | 10.5 | 0.10509 | 0.26911 | 0.16402 | 0.00039551 | 0 | 0 | 0.26911 | 0.00064892 |  | ULA-2M-A02 | Section-A
2021-11-26 09:00 | 3696.8 | 4147.5 | 10 | 0.10959 | 0.2878 | 0.17821 | 0.00042259 | 0 | 0 | 0.2878 | 0.00068246 |  | ULA-2M-A02 | Section-A
2021-12-03 09:00 | 3698.2 | 4147.7 | 7.7 | 0.098723 | 0.25571 | 0.15699 | 0.00036619 | 0 | 0 | 0.25571 | 0.00059647 |  | ULA-2M-A02 | Section-A
2021-12-10 09:00 | 3700.2 | 4149.8 | 6.2 | 0.11048 | 0.26948 | 0.159 | 0.00036492 | 0 | 0 | 0.26948 | 0.00061849 |  | ULA-2M-A02 | Section-A
2021-12-17 09:00 | 3699.7 | 4148.4 | 8 | 0.12932 | 0.27269 | 0.14337 | 0.00032384 | 0 | 0 | 0.27269 | 0.00061595 |  | ULA-2M-A02 | Section-A
2021-12-23 09:00 | 3700.9 | 4149.5 | 8.6 | 0.1593 | 0.30136 | 0.14206 | 0.0003166 | 0 | 0 | 0.30136 | 0.00067162 |  | ULA-2M-A02 | Section-A
2021-12-30 09:00 | 3700.4 | 4147.3 | 7.8 | 0.1384 | 0.25021 | 0.11181 | 0.00024535 | 0 | 0 | 0.25021 | 0.00054906 |  | ULA-2M-A02 | Section-A
2022-01-07 09:00 | 3700.1 | 4146.5 | 7.3 | 0.12556 | 0.22837 | 0.10281 | 0.00022172 | 0 | 0 | 0.22837 | 0.00049249 |  | ULA-2M-A02 | Section-A
2022-01-13 09:00 | 3703.2 | 4151.2 | 4.7 | 0.13959 | 0.27092 | 0.13133 | 0.00027961 | 0 | 0 | 0.27092 | 0.00057679 |  | ULA-2M-A02 | Section-A
2022-01-21 09:00 | 3703.1 | 4150.4 | 4.2 | 0.13021 | 0.24908 | 0.11887 | 0.00024884 | 0 | 0 | 0.24908 | 0.00052142 |  | ULA-2M-A02 | Section-A
2022-01-28 09:00 | 3703.7 | 4151.4 | 4 | 0.13756 | 0.26361 | 0.12604 | 0.00026004 | 0 | 0 | 0.26361 | 0.00054385 |  | ULA-2M-A02 | Section-A
2022-02-02 09:00 | 3706.1 | 4148.8 | 4.1 | 0.18071 | 0.21935 | 0.038634 | 7.8891e-05 | 0 | 0 | 0.21935 | 0.00044791 |  | ULA-2M-A02 | Section-A
2022-02-09 09:00 | 3703.8 | 4147.6 | 5.2 | 0.15763 | 0.21524 | 0.057602 | 0.00011597 | 0 | 0 | 0.21524 | 0.00043333 |  | ULA-2M-A02 | Section-A
2022-02-18 09:00 | 3703.9 | 4151.8 | 4.1 | 0.14256 | 0.2722 | 0.12964 | 0.00025636 | 0 | 0 | 0.2722 | 0.00053826 |  | ULA-2M-A02 | Section-A
2022-02-24 09:00 | 3703 | 4150.4 | 7.7 | 0.18196 | 0.30328 | 0.12132 | 0.00023708 | 0 | 0 | 0.30328 | 0.00059268 |  | ULA-2M-A02 | Section-A
2022-03-04 09:00 | 3703.8 | 4151.4 | 5 | 0.15458 | 0.27909 | 0.12451 | 0.00023958 | 0 | 0 | 0.27909 | 0.00053701 |  | ULA-2M-A02 | Section-A
2022-03-11 09:00 | 3702.8 | 4150.2 | 6.1 | 0.15405 | 0.27498 | 0.12094 | 0.00022961 | 0 | 0 | 0.27498 | 0.00052208 |  | ULA-2M-A02 | Section-A
2022-03-18 09:00 | 3701.6 | 4148.3 | 8.4 | 0.16838 | 0.27712 | 0.10874 | 0.00020374 | 0 | 0 | 0.27712 | 0.00051923 |  | ULA-2M-A02 | Section-A
2022-03-25 09:00 | 3703 | 4151.9 | 8.9 | 0.2003 | 0.34829 | 0.14799 | 0.00027369 | 0 | 0 | 0.34829 | 0.00064414 |  | ULA-2M-A02 | Section-A
2022-04-01 09:00 | 3701.6 | 4148.3 | 9.3 | 0.18214 | 0.29106 | 0.10892 | 0.00019887 | 0 | 0 | 0.29106 | 0.00053141 |  | ULA-2M-A02 | Section-A
2022-04-08 09:00 | 3703 | 4151.4 | 9.5 | 0.20947 | 0.34877 | 0.1393 | 0.00025112 | 0 | 0 | 0.34877 | 0.00062875 |  | ULA-2M-A02 | Section-A
2022-04-22 09:00 | 3700.5 | 4147 | 11 | 0.18904 | 0.29448 | 0.10544 | 0.0001854 | 0 | 0 | 0.29448 | 0.0005178 |  | ULA-2M-A02 | Section-A
2022-05-06 09:00 | 3699.9 | 4146.4 | 11 | 0.17863 | 0.2839 | 0.10527 | 0.00018066 | 0 | 0 | 0.2839 | 0.00048721 |  | ULA-2M-A02 | Section-A
2022-05-12 09:00 | 3699.7 | 4146.2 | 12 | 0.19045 | 0.29586 | 0.10542 | 0.00017907 | 0 | 0 | 0.29586 | 0.00050257 |  | ULA-2M-A02 | Section-A
2022-05-19 09:00 | 3700.5 | 4147 | 11 | 0.18904 | 0.29448 | 0.10544 | 0.00017699 | 0 | 0 | 0.29448 | 0.00049433 |  | ULA-2M-A02 | Section-A
2022-05-27 09:00 | 3703.4 | 4149.1 | 11.5 | 0.24697 | 0.33922 | 0.092246 | 0.0001528 | 0 | 0 | 0.33922 | 0.00056189 |  | ULA-2M-A02 | Section-A
2022-06-03 09:00 | 3705.4 | 4151.1 | 11.9 | 0.28777 | 0.38065 | 0.09288 | 0.00015209 | 0 | 0 | 0.38065 | 0.00062329 |  | ULA-2M-A02 | Section-A
2022-06-10 09:00 | 3699.2 | 4145.7 | 12.8 | 0.194 | 0.29944 | 0.10544 | 0.0001707 | 0 | 0 | 0.29944 | 0.00048476 |  | ULA-2M-A02 | Section-A
2022-06-17 09:00 | 3700.1 | 4146.8 | 12.5 | 0.20502 | 0.31418 | 0.10915 | 0.00017473 | 0 | 0 | 0.31418 | 0.00050292 |  | ULA-2M-A02 | Section-A
2022-06-22 | 3701.9 | 4148.5 | 12.3 | 0.23318 | 0.34103 | 0.10785 | 0.00017137 | 0 | 0 | 0.34103 | 0.0005419 |  | ULA-2M-A02 | Section-A
2022-06-29 | 3701.7 | 4148.3 | 13.5 | 0.24805 | 0.35609 | 0.10804 | 0.00016978 | 0 | 0 | 0.35609 | 0.0005596 |  | ULA-2M-A02 | Section-A
2022-07-06 | 3700.9 | 4147.1 | 14.8 | 0.25404 | 0.35508 | 0.10103 | 0.00015705 | 0 | 0 | 0.35508 | 0.00055193 |  | ULA-2M-A02 | Section-A
2022-07-13 | 3701.4 | 4147.7 | 14 | 0.25049 | 0.35326 | 0.10277 | 0.00015803 | 0 | 0 | 0.35326 | 0.0005432 |  | ULA-2M-A02 | Section-A
2022-07-21 | 3701.3 | 4145.7 | 14.6 | 0.25792 | 0.32732 | 0.06939 | 0.0001054 | 0 | 0 | 0.32732 | 0.00049719 |  | ULA-2M-A02 | Section-A
2022-07-29 | 3700.5 | 4146.6 | 15.9 | 0.26392 | 0.3633 | 0.099384 | 0.00014915 | 0 | 0 | 0.3633 | 0.00054522 |  | ULA-2M-A02 | Section-A
2022-08-05 | 3699.9 | 4146.5 | 17.3 | 0.27491 | 0.38322 | 0.10831 | 0.00016086 | 0 | 0 | 0.38322 | 0.00056914 |  | ULA-2M-A02 | Section-A
2022-08-09 | 3699.1 | 4145.9 | 19.6 | 0.29618 | 0.40826 | 0.11208 | 0.00016547 | 0 | 0 | 0.40826 | 0.00060275 |  | ULA-2M-A02 | Section-A
2022-08-10 | 3699.9 | 4145.4 | 19.9 | 0.31464 | 0.4041 | 0.089459 | 0.00013188 | 0 | 0 | 0.4041 | 0.00059572 |  | ULA-2M-A02 | Section-A
2022-08-11 | 3699.3 | 4146.1 | 19.7 | 0.30118 | 0.41333 | 0.11216 | 0.0001651 | 0 | 0 | 0.41333 | 0.00060844 |  | ULA-2M-A02 | Section-A
2022-08-12 | 3700 | 4146.9 | 19.3 | 0.3072 | 0.42123 | 0.11403 | 0.00016761 | 0 | 0 | 0.42123 | 0.00061916 |  | ULA-2M-A02 | Section-A
2022-08-14 | 3700 | 4145.6 | 20.2 | 0.32096 | 0.41227 | 0.09131 | 0.00013382 | 0 | 0 | 0.41227 | 0.0006042 |  | ULA-2M-A02 | Section-A
2022-08-17 | 3704.3 | 4147.8 | 19.8 | 0.38942 | 0.44483 | 0.055418 | 8.0863e-05 | 0 | 0 | 0.44483 | 0.00064908 |  | ULA-2M-A02 | Section-A
2022-08-25 | 3702.5 | 4148.1 | 20.5 | 0.3689 | 0.46096 | 0.092062 | 0.00013278 | 0 | 0 | 0.46096 | 0.00066484 |  | ULA-2M-A02 | Section-A
2022-08-31 | 3711 | 4155.2 | 18.6 | 0.48727 | 0.55663 | 0.069359 | 9.9179e-05 | 0 | 0 | 0.55663 | 0.00079595 |  | ULA-2M-A02 | Section-A
2022-09-08 | 3711.5 | 4156.2 | 18.3 | 0.49136 | 0.56961 | 0.078246 | 0.00011062 | 0 | 0 | 0.56961 | 0.00080529 |  | ULA-2M-A02 | Section-A
2022-09-16 | 3713 | 4157 | 17.1 | 0.49904 | 0.56512 | 0.066084 | 9.2382e-05 | 0 | 0 | 0.56512 | 0.00079001 |  | ULA-2M-A02 | Section-A
2022-09-23 | 3712.9 | 4157.2 | 17.4 | 0.50189 | 0.57329 | 0.071403 | 9.885e-05 | 0 | 0 | 0.57329 | 0.00079366 |  | ULA-2M-A02 | Section-A
2022-09-30 | 3714.2 | 4158.2 | 15.7 | 0.49845 | 0.56458 | 0.066131 | 9.0674e-05 | 0 | 0 | 0.56458 | 0.00077411 |  | ULA-2M-A02 | Section-A
2022-10-06 | 3714.7 | 4158.8 | 14.9 | 0.4949 | 0.56277 | 0.067869 | 9.2297e-05 | 0 | 0 | 0.56277 | 0.00076532 |  | ULA-2M-A02 | Section-A
2022-10-13 | 3715.3 | 4159.3 | 14.4 | 0.49766 | 0.56384 | 0.066171 | 8.914e-05 | 0 | 0 | 0.56384 | 0.00075955 |  | ULA-2M-A02 | Section-A
2022-10-20 | 3715.8 | 4159.8 | 13.9 | 0.4987 | 0.5649 | 0.066208 | 8.8356e-05 | 0 | 0 | 0.5649 | 0.00075387 |  | ULA-2M-A02 | Section-A
2022-10-27 | 3716.3 | 4160.4 | 13.2 | 0.49667 | 0.56464 | 0.067966 | 8.9863e-05 | 0 | 0 | 0.56464 | 0.00074654 |  | ULA-2M-A02 | Section-A
2022-11-03 | 3716.6 | 4160.7 | 12.9 | 0.49729 | 0.56528 | 0.067988 | 8.9068e-05 | 0 | 0 | 0.56528 | 0.00074054 |  | ULA-2M-A02 | Section-A
2022-11-10 | 3716.8 | 4161 | 12.7 | 0.4977 | 0.56747 | 0.069765 | 9.0564e-05 | 0 | 0 | 0.56747 | 0.00073665 |  | ULA-2M-A02 | Section-A
2022-11-17 | 3718.5 | 4162.1 | 10.7 | 0.49662 | 0.55588 | 0.059257 | 7.6231e-05 | 0 | 0 | 0.55588 | 0.00071511 |  | ULA-2M-A02 | Section-A
2022-11-24 | 3719.7 | 4163.7 | 10.4 | 0.51285 | 0.57942 | 0.066575 | 8.4882e-05 | 0 | 0 | 0.57942 | 0.00073875 |  | ULA-2M-A02 | Section-A
2022-12-01 | 3719.5 | 4162.9 | 9.9 | 0.50174 | 0.55759 | 0.055847 | 7.0573e-05 | 0 | 0 | 0.55759 | 0.00070462 |  | ULA-2M-A02 | Section-A
2022-12-08 | 3720.6 | 4163.2 | 9.6 | 0.51623 | 0.55823 | 0.041994 | 5.2602e-05 | 0 | 0 | 0.55823 | 0.00069924 |  | ULA-2M-A02 | Section-A
2022-12-15 | 3720 | 4163.6 | 9.3 | 0.50124 | 0.56063 | 0.059387 | 7.3742e-05 | 0 | 0 | 0.56063 | 0.00069615 |  | ULA-2M-A02 | Section-A
2022-12-22 | 3721.1 | 4164.2 | 9.2 | 0.51879 | 0.56965 | 0.050861 | 6.2611e-05 | 0 | 0 | 0.56965 | 0.00070125 |  | ULA-2M-A02 | Section-A
2022-12-29 | 3720 | 4163.5 | 9.4 | 0.50277 | 0.56042 | 0.057646 | 7.0357e-05 | 0 | 0 | 0.56042 | 0.00068399 |  | ULA-2M-A02 | Section-A
2023-01-06 | 3720.4 | 4164 | 8.8 | 0.50054 | 0.55993 | 0.059396 | 7.1792e-05 | 0 | 0 | 0.55993 | 0.00067679 |  | ULA-2M-A02 | Section-A
2023-01-13 | 3719.8 | 4164.7 | 8.6 | 0.48708 | 0.56917 | 0.082095 | 9.8396e-05 | 0 | 0 | 0.56917 | 0.00068219 |  | ULA-2M-A02 | Section-A
2023-01-19 | 3719.5 | 4164.9 | 8.5 | 0.48034 | 0.57115 | 0.090802 | 0.00010805 | 0 | 0 | 0.57115 | 0.00067967 |  | ULA-2M-A02 | Section-A
2023-01-25 | 3719.1 | 4165.4 | 8.4 | 0.47188 | 0.57841 | 0.10653 | 0.00012587 | 0 | 0 | 0.57841 | 0.00068343 |  | ULA-2M-A02 | Section-A
2023-01-31 | 3718.4 | 4165.9 | 8.3 | 0.45821 | 0.58567 | 0.12746 | 0.00014954 | 0 | 0 | 0.58567 | 0.00068714 |  | ULA-2M-A02 | Section-A
2023-02-06 | 3718.1 | 4166.4 | 8.2 | 0.45148 | 0.59293 | 0.14145 | 0.0001648 | 0 | 0 | 0.59293 | 0.00069079 |  | ULA-2M-A02 | Section-A
2023-02-13 | 3717.2 | 4167.3 | 8.1 | 0.43434 | 0.60724 | 0.1729 | 0.0001998 | 0 | 0 | 0.60724 | 0.00070174 |  | ULA-2M-A02 | Section-A
2023-02-20 | 3720.6 | 4164.3 | 8.7 | 0.50248 | 0.56367 | 0.061193 | 7.0149e-05 | 0 | 0 | 0.56367 | 0.00064617 |  | ULA-2M-A02 | Section-A
2023-02-27 | 3720.9 | 4164.7 | 8.5 | 0.50463 | 0.56762 | 0.062997 | 7.1642e-05 | 0 | 0 | 0.56762 | 0.00064552 |  | ULA-2M-A02 | Section-A
2023-03-06 | 3720.7 | 4164.3 | 8.7 | 0.50421 | 0.56367 | 0.059459 | 6.7084e-05 | 0 | 0 | 0.56367 | 0.00063596 |  | ULA-2M-A02 | Section-A
2023-03-16 | 3720.3 | 4164 | 9.1 | 0.50339 | 0.56458 | 0.061192 | 6.8269e-05 | 0 | 0 | 0.56458 | 0.00062988 |  | ULA-2M-A02 | Section-A
2023-03-23 | 3720.2 | 4163.7 | 9.3 | 0.50471 | 0.56239 | 0.057681 | 6.3853e-05 | 0 | 0 | 0.56239 | 0.00062257 |  | ULA-2M-A02 | Section-A
2023-03-30 | 3720.1 | 4163.6 | 9.3 | 0.50298 | 0.56063 | 0.057653 | 6.3332e-05 | 0 | 0 | 0.56063 | 0.00061585 |  | ULA-2M-A02 | Section-A
2023-04-06 | 3720.2 | 4162.8 | 9.4 | 0.50624 | 0.54808 | 0.041843 | 4.5614e-05 | 0 | 0 | 0.54808 | 0.00059747 |  | ULA-2M-A02 | Section-A
2023-04-13 | 3720.2 | 4163.4 | 9.3 | 0.50471 | 0.55711 | 0.052395 | 5.6684e-05 | 0 | 0 | 0.55711 | 0.00060271 |  | ULA-2M-A02 | Section-A
2023-04-20 | 3720.1 | 4163.8 | 9.4 | 0.5045 | 0.5657 | 0.061197 | 6.5709e-05 | 0 | 0 | 0.5657 | 0.00060741 |  | ULA-2M-A02 | Section-A
2023-04-27 | 3720.1 | 4163.3 | 9.6 | 0.50756 | 0.55999 | 0.052428 | 5.5873e-05 | 0 | 0 | 0.55999 | 0.00059679 |  | ULA-2M-A02 | Section-A
2023-05-04 | 3719.9 | 4162.7 | 9.7 | 0.50562 | 0.55097 | 0.045345 | 4.7967e-05 | 0 | 0 | 0.55097 | 0.00058283 |  | ULA-2M-A02 | Section-A
2023-05-09 | 3721.1 | 4164.1 | 9.6 | 0.5249 | 0.57408 | 0.04918 | 5.1751e-05 | 0 | 0 | 0.57408 | 0.00060409 |  | ULA-2M-A02 | Section-A
2023-05-16 | 3719.7 | 4162.2 | 10.1 | 0.50826 | 0.54835 | 0.040085 | 4.1872e-05 | 0 | 0 | 0.54835 | 0.00057279 |  | ULA-2M-A02 | Section-A
2023-05-23 | 3719.5 | 4161.8 | 10.7 | 0.51396 | 0.55059 | 0.036628 | 3.7983e-05 | 0 | 0 | 0.55059 | 0.00057096 |  | ULA-2M-A02 | Section-A
2023-05-30 | 3719.5 | 4161.6 | 10.5 | 0.51091 | 0.54397 | 0.033063 | 3.4039e-05 | 0 | 0 | 0.54397 | 0.00056003 |  | ULA-2M-A02 | Section-A
2023-06-06 | 3719.5 | 4161.6 | 10.5 | 0.51091 | 0.54397 | 0.033063 | 3.3796e-05 | 0 | 0 | 0.54397 | 0.00055602 |  | ULA-2M-A02 | Section-A
2023-06-13 | 3719.2 | 4161.4 | 11.1 | 0.51487 | 0.54974 | 0.034864 | 3.5383e-05 | 0 | 0 | 0.54974 | 0.00055792 |  | ULA-2M-A02 | Section-A
2023-06-20 | 3719.2 | 4161.2 | 11.3 | 0.51793 | 0.54931 | 0.031381 | 3.1623e-05 | 0 | 0 | 0.54931 | 0.00055355 |  | ULA-2M-A02 | Section-A
2023-06-27 | 3718.4 | 4160.5 | 11 | 0.49947 | 0.53233 | 0.032861 | 3.2883e-05 | 0 | 0 | 0.53233 | 0.00053269 |  | ULA-2M-A02 | Section-A
2023-07-04 | 3718.5 | 4160.1 | 12 | 0.51649 | 0.54077 | 0.024282 | 2.4129e-05 | 0 | 0 | 0.54077 | 0.00053737 |  | ULA-2M-A02 | Section-A
2023-07-11 | 3718.6 | 4160.1 | 11.9 | 0.51669 | 0.53922 | 0.022527 | 2.2231e-05 | 0 | 0 | 0.53922 | 0.00053213 |  | ULA-2M-A02 | Section-A
2023-07-18 | 3718.4 | 4159.8 | 12.4 | 0.52087 | 0.54168 | 0.020812 | 2.0397e-05 | 0 | 0 | 0.54168 | 0.00053088 |  | ULA-2M-A02 | Section-A
2023-07-25 | 3718 | 4159.5 | 12.3 | 0.5124 | 0.53484 | 0.022443 | 2.1846e-05 | 0 | 0 | 0.53484 | 0.00052061 |  | ULA-2M-A02 | Section-A
2023-08-01 | 3718.2 | 4159.5 | 12.6 | 0.52045 | 0.53949 | 0.019035 | 1.8403e-05 | 0 | 0 | 0.53949 | 0.00052158 |  | ULA-2M-A02 | Section-A
2023-08-08 | 3717.7 | 4158.4 | 12.4 | 0.50872 | 0.51701 | 0.0082847 | 7.9559e-06 | 0 | 0 | 0.51701 | 0.00049649 |  | ULA-2M-A02 | Section-A
2023-08-15 | 3718 | 4159.1 | 13.2 | 0.52615 | 0.54173 | 0.015578 | 1.4859e-05 | 0 | 0 | 0.54173 | 0.00051675 |  | ULA-2M-A02 | Section-A
2023-08-22 | 3718.1 | 4158.9 | 12.9 | 0.5233 | 0.53356 | 0.010259 | 9.7207e-06 | 0 | 0 | 0.53356 | 0.00050559 |  | ULA-2M-A02 | Section-A
2023-08-29 | 3717.1 | 4158.7 | 12.7 | 0.5029 | 0.52694 | 0.024037 | 2.2627e-05 | 0 | 0 | 0.52694 | 0.00049602 |  | ULA-2M-A02 | Section-A
2023-09-05 | 3718 | 4159.1 | 12.7 | 0.51851 | 0.53399 | 0.015476 | 1.4473e-05 | 0 | 0 | 0.53399 | 0.00049937 |  | ULA-2M-A02 | Section-A
2023-09-13 | 3718.9 | 4160.3 | 12.9 | 0.53718 | 0.55823 | 0.021051 | 1.954e-05 | 0 | 0 | 0.55823 | 0.00051816 |  | ULA-2M-A02 | Section-A
2023-09-19 | 3717.9 | 4159.5 | 12.9 | 0.51983 | 0.54413 | 0.024299 | 2.243e-05 | 0 | 0 | 0.54413 | 0.00050228 |  | ULA-2M-A02 | Section-A
2023-09-26 | 3718.5 | 4159.9 | 12.3 | 0.52107 | 0.54189 | 0.020819 | 1.9094e-05 | 0 | 0 | 0.54189 | 0.00049699 |  | ULA-2M-A02 | Section-A
2023-10-03 | 3718.8 | 4160.3 | 12.3 | 0.52627 | 0.54894 | 0.022664 | 2.0653e-05 | 0 | 0 | 0.54894 | 0.00050025 |  | ULA-2M-A02 | Section-A
2023-10-10 | 3718.9 | 4160.5 | 12 | 0.52342 | 0.54782 | 0.024392 | 2.2088e-05 | 0 | 0 | 0.54782 | 0.00049606 |  | ULA-2M-A02 | Section-A
2023-10-17 | 3718.8 | 4160.5 | 12.1 | 0.52322 | 0.54936 | 0.026147 | 2.3528e-05 | 0 | 0 | 0.54936 | 0.00049433 |  | ULA-2M-A02 | Section-A
2023-10-24 | 3719.5 | 4160.7 | 11.4 | 0.52466 | 0.54205 | 0.017389 | 1.5549e-05 | 0 | 0 | 0.54205 | 0.00048469 |  | ULA-2M-A02 | Section-A
2023-10-31 | 3721.1 | 4160.4 | 11.3 | 0.55088 | 0.53522 | -0.015667 | -1.3922e-05 | 0 | 0 | 0.53522 | 0.00047561 |  | ULA-2M-A02 | Section-A
2023-11-07 | 3719.9 | 4161.8 | 10.7 | 0.5209 | 0.55059 | 0.029691 | 2.6221e-05 | 0 | 0 | 0.55059 | 0.00048625 |  | ULA-2M-A02 | Section-A
2023-11-14 | 3719.7 | 4161.6 | 10.4 | 0.51285 | 0.54242 | 0.029574 | 2.5958e-05 | 0 | 0 | 0.54242 | 0.00047609 |  | ULA-2M-A02 | Section-A
2023-11-21 | 3719.8 | 4161.6 | 9.8 | 0.50541 | 0.53313 | 0.027718 | 2.418e-05 | 0 | 0 | 0.53313 | 0.00046508 |  | ULA-2M-A02 | Section-A
2023-11-28 | 3720.8 | 4169.5 | 10 | 0.52581 | 0.67542 | 0.14961 | 0.00012972 | 0 | 0 | 0.67542 | 0.00058563 |  | ULA-2M-A02 | Section-A
2023-12-05 | 3720.1 | 4169.7 | 10.1 | 0.5152 | 0.6805 | 0.1653 | 0.00014246 | 0 | 0 | 0.6805 | 0.00058647 |  | ULA-2M-A02 | Section-A
2023-12-12 | 3721.8 | 4173.1 | 10 | 0.54316 | 0.73886 | 0.1957 | 0.00016765 | 0 | 0 | 0.73886 | 0.00063294 |  | ULA-2M-A02 | Section-A
2023-12-19 | 3720 | 4164 | 10.5 | 0.51958 | 0.58626 | 0.066679 | 5.678e-05 | 0 | 0 | 0.58626 | 0.00049923 |  | ULA-2M-A02 | Section-A
2023-12-26 | 3720.7 | 4164.9 | 9.9 | 0.52255 | 0.59283 | 0.070274 | 5.9487e-05 | 0 | 0 | 0.59283 | 0.00050183 |  | ULA-2M-A02 | Section-A
2024-01-02 | 3721.4 | 4165.3 | 9.8 | 0.53316 | 0.59832 | 0.065161 | 5.4834e-05 | 0 | 0 | 0.59832 | 0.0005035 |  | ULA-2M-A02 | Section-A
2024-01-09 | 3722.3 | 4165.8 | 9.7 | 0.54724 | 0.60559 | 0.058342 | 4.8808e-05 | 0 | 0 | 0.60559 | 0.00050663 |  | ULA-2M-A02 | Section-A
2024-01-16 | 3722.8 | 4166 | 9.5 | 0.55286 | 0.60601 | 0.053154 | 4.4209e-05 | 0 | 0 | 0.60601 | 0.00050403 |  | ULA-2M-A02 | Section-A
2024-01-23 | 3722.5 | 4166.8 | 9.8 | 0.55224 | 0.62475 | 0.072513 | 5.9961e-05 | 0 | 0 | 0.62475 | 0.00051661 |  | ULA-2M-A02 | Section-A
2024-01-30 | 3722.3 | 4166.9 | 9.7 | 0.54724 | 0.62497 | 0.077724 | 6.39e-05 | 0 | 0 | 0.62497 | 0.00051381 |  | ULA-2M-A02 | Section-A
2024-02-06 | 3719.5 | 4162.4 | 11.9 | 0.5323 | 0.57975 | 0.047443 | 3.8782e-05 | 0 | 0 | 0.57975 | 0.00047391 |  | ULA-2M-A02 | Section-A
2024-02-13 | 3718.3 | 4161.7 | 11.7 | 0.50843 | 0.56431 | 0.055881 | 4.5419e-05 | 0 | 0 | 0.56431 | 0.00045867 |  | ULA-2M-A02 | Section-A
2024-02-20 | 3719.1 | 4162.3 | 12.1 | 0.52842 | 0.58108 | 0.052659 | 4.2559e-05 | 0 | 0 | 0.58108 | 0.00046962 |  | ULA-2M-A02 | Section-A
2024-02-27 | 3719.2 | 4162.3 | 12.3 | 0.53321 | 0.58418 | 0.050965 | 4.0958e-05 | 0 | 0 | 0.58418 | 0.00046947 |  | ULA-2M-A02 | Section-A
2024-03-05 | 3719.5 | 4162.6 | 9.5 | 0.49563 | 0.54611 | 0.05048 | 4.0341e-05 | 0 | 0 | 0.54611 | 0.00043642 |  | ULA-2M-A02 | Section-A
2024-03-12 | 3721.3 | 4164.8 | 9.4 | 0.52532 | 0.58332 | 0.058005 | 4.6097e-05 | 0 | 0 | 0.58332 | 0.00046357 |  | ULA-2M-A02 | Section-A
2024-03-19 | 3721.3 | 4164.8 | 9.4 | 0.52532 | 0.58332 | 0.058005 | 4.5842e-05 | 0 | 0 | 0.58332 | 0.000461 |  | ULA-2M-A02 | Section-A
2024-03-26 | 3721.4 | 4165 | 9.6 | 0.53011 | 0.58994 | 0.059835 | 4.7028e-05 | 0 | 0 | 0.58994 | 0.00046367 |  | ULA-2M-A02 | Section-A

## ULA-2M-A01
The multiple borehole extensometer(2 points) monitoring record、 calculation table 两点式多点位移计监测记录、计算表
Station 工程部位： Head Race Tunnel Section A |  |  | Design NO. 设计编号： ULA-2M-A01 |  |  | Chainage 埋设桩号： HRT 0+130.796 |  |  | Range量程：100mm
Date 安装日期: 2020.08.18 |  |  | Manufacturer 仪器厂家： GEOKON |  |  | Type 型号: BGK4450-100 |  |  | Altitude 安装高程:
Sensor 传感器 |  | NO.1 | NO.2
Measuring point depth 测点深度(m) |  | 4 | 12
Serial No. 出厂编号 |  | 12121951550 | 12121951531
Polynomial Gage Factors 仪器系数 | A | 2.8151e-08 | 2.2283e-08
| B | 0.01766 | 0.016707
| C | -44.7791 | -41.7433
Thermal Factor 温度系数 K(mm/℃) |  | 0.015714 | 0.01483
Base Frequency modulus 基准频率模数 |  | 3723 | 4052.2
Base Temperature 基准温度值 |  | 16.8
Date | Frequency modulus (kHz2)-1 | Frequency modulus (kHz2)-2 | Temperature (℃) | Relative disp. (mm)(bd=4m) | Relative disp. (mm)(bd=12m) | Abs.Disp(bd=4m)Disp(mm) | Abs.Disp(bd=4m)Speed(mm/d) | Abs.Disp(bd=12m)Disp(mm) | Abs.Disp(bd=12m)Speed(mm/d) | Abs.Disp(Orifice)Disp(mm) | Abs.Disp(Orifice)Speed(mm/d) | Remarks | Equipment | Section
2020-08-18 09:00 | 3723.2 | 4051.7 | 15.6 | [9 empty] | ULA-2M-A01 | Section-A
2020-08-27 09:00 | 3721.9 | 4051.4 | 14.9 | [9 empty] | ULA-2M-A01 | Section-A
2020-08-31 09:00 | 3722.9 | 4051.6 | 14.4 | [9 empty] | ULA-2M-A01 | Section-A
2020-09-04 09:00 | 3721.4 | 4051.2 | 14.6 | [9 empty] | ULA-2M-A01 | Section-A
2020-09-07 09:00 | 3721.4 | 4051.3 | 14.8 | [9 empty] | ULA-2M-A01 | Section-A
2020-09-21 15:00 | 3721.9 | 4051.4 | 15.3 | [9 empty] | ULA-2M-A01 | Section-A
2020-09-29 16:00 | 3722.9 | 4052 | 13.2 | [9 empty] | ULA-2M-A01 | Section-A
2020-09-30 16:00 | 3723 | 4052.2 | 16.8 | 0 | 0 | 0 |  | 0 |  | 0 |  | 基准值（Base） | ULA-2M-A01 | Section-A
2020-10-01 01:00 | 3901.4 | 4075.2 | 13.4 | 3.1355 | 0.33799 | -2.7975 | -7.4599 | 0 | 0 | 0.33799 | 0.90131 |  | ULA-2M-A01 | Section-A
2020-10-11 09:00 | 3901.1 | 4076.6 | 12.9 | 3.1222 | 0.35422 | -2.768 | -0.25849 | 0 | 0 | 0.35422 | 0.033079 |  | ULA-2M-A01 | Section-A
2020-10-12 15:00 | 3901.6 | 4076.2 | 12.7 | 3.128 | 0.3445 | -2.7835 | -0.23277 | 0 | 0 | 0.3445 | 0.028808 |  | ULA-2M-A01 | Section-A
2020-10-16 15:00 | 3901.6 | 4077 | 12.1 | 3.1186 | 0.34911 | -2.7695 | -0.17355 | 0 | 0 | 0.34911 | 0.021876 |  | ULA-2M-A01 | Section-A
2020-10-19 15:00 | 3902 | 4077.7 | 12.3 | 3.1289 | 0.3639 | -2.765 | -0.14585 | 0 | 0 | 0.3639 | 0.019195 |  | ULA-2M-A01 | Section-A
2020-10-23 15:00 | 3902.3 | 4078.2 | 12.6 | 3.139 | 0.37679 | -2.7622 | -0.12031 | 0 | 0 | 0.37679 | 0.016412 |  | ULA-2M-A01 | Section-A
2020-10-30 09:00 | 3902.2 | 4078.1 | 12.4 | 3.1341 | 0.37214 | -2.7619 | -0.092968 | 0 | 0 | 0.37214 | 0.012526 |  | ULA-2M-A01 | Section-A
2020-11-03 09:00 | 3902.6 | 4078.3 | 13.4 | 3.1569 | 0.39035 | -2.7666 | -0.082074 | 0 | 0 | 0.39035 | 0.01158 |  | ULA-2M-A01 | Section-A
2020-11-09 09:00 | 3902.7 | 4078.7 | 12.1 | 3.1383 | 0.37782 | -2.7605 | -0.069519 | 0 | 0 | 0.37782 | 0.0095149 |  | ULA-2M-A01 | Section-A
2020-11-12 09:00 | 3903.3 | 4078.6 | 11 | 3.1317 | 0.35982 | -2.7719 | -0.064903 | 0 | 0 | 0.35982 | 0.008425 |  | ULA-2M-A01 | Section-A
2020-11-18 09:00 | 3906.7 | 4079.1 | 10.6 | 3.1862 | 0.36233 | -2.8239 | -0.057976 | 0 | 0 | 0.36233 | 0.0074388 |  | ULA-2M-A01 | Section-A
2020-11-20 15:00 | 3905.1 | 4080.6 | 12.2 | 3.1828 | 0.41139 | -2.7714 | -0.054385 | 0 | 0 | 0.41139 | 0.0080731 |  | ULA-2M-A01 | Section-A
2020-11-26 09:00 | 3906.5 | 4085 | 11.6 | 3.1984 | 0.4768 | -2.7216 | -0.047992 | 0 | 0 | 0.4768 | 0.008408 |  | ULA-2M-A01 | Section-A
2020-12-02 09:00 | 3906.4 | 4084.8 | 9.9 | 3.1699 | 0.44821 | -2.7217 | -0.043402 | 0 | 0 | 0.44821 | 0.0071476 |  | ULA-2M-A01 | Section-A
2020-12-11 09:00 | 3906.1 | 4084.6 | 9.8 | 3.1629 | 0.44335 | -2.7196 | -0.037926 | 0 | 0 | 0.44335 | 0.0061827 |  | ULA-2M-A01 | Section-A
2020-12-20 09:00 | 3906.1 | 4086.3 | 9.6 | 3.1598 | 0.4691 | -2.6907 | -0.033339 | 0 | 0 | 0.4691 | 0.0058123 |  | ULA-2M-A01 | Section-A
2020-12-22 09:00 | 3908.8 | 4085.9 | 8.9 | 3.1971 | 0.45196 | -2.7451 | -0.03319 | 0 | 0 | 0.45196 | 0.0054645 |  | ULA-2M-A01 | Section-A
2020-12-28 09:00 | 3910.7 | 4082.7 | 8.7 | 3.2279 | 0.39495 | -2.8329 | -0.031936 | 0 | 0 | 0.39495 | 0.0044522 |  | ULA-2M-A01 | Section-A
2021-01-04 09:00 | 3909.5 | 4086.3 | 7.8 | 3.1923 | 0.4424 | -2.7499 | -0.028732 | 0 | 0 | 0.4424 | 0.0046224 |  | ULA-2M-A01 | Section-A
2021-01-11 09:00 | 3910.2 | 4086.5 | 8.3 | 3.2127 | 0.4532 | -2.7595 | -0.026867 | 0 | 0 | 0.4532 | 0.0044125 |  | ULA-2M-A01 | Section-A
2021-01-18 09:00 | 3910 | 4086.2 | 8.1 | 3.206 | 0.44516 | -2.7608 | -0.025165 | 0 | 0 | 0.44516 | 0.0040577 |  | ULA-2M-A01 | Section-A
2021-01-25 09:00 | 3910.7 | 4086.9 | 8.2 | 3.22 | 0.45847 | -2.7616 | -0.023662 | 0 | 0 | 0.45847 | 0.0039283 |  | ULA-2M-A01 | Section-A
2021-02-01 09:00 | 3911.3 | 4087.2 | 7.9 | 3.2261 | 0.45909 | -2.767 | -0.022367 | 0 | 0 | 0.45909 | 0.003711 |  | ULA-2M-A01 | Section-A
2021-02-08 09:00 | 3912.8 | 4088.1 | 9.4 | 3.2764 | 0.49653 | -2.7799 | -0.021268 | 0 | 0 | 0.49653 | 0.0037988 |  | ULA-2M-A01 | Section-A
2021-02-16 09:00 | 3914.2 | 4086.9 | 9.9 | 3.3093 | 0.48368 | -2.8257 | -0.020371 | 0 | 0 | 0.48368 | 0.003487 |  | ULA-2M-A01 | Section-A
2021-02-22 09:00 | 3910.4 | 4086.1 | 8.3 | 3.2163 | 0.44644 | -2.7698 | -0.019141 | 0 | 0 | 0.44644 | 0.0030851 |  | ULA-2M-A01 | Section-A
2021-03-01 09:00 | 3910.5 | 4086.2 | 8.3 | 3.218 | 0.44813 | -2.7699 | -0.018258 | 0 | 0 | 0.44813 | 0.0029539 |  | ULA-2M-A01 | Section-A
2021-03-10 09:00 | 3908.3 | 4086.7 | 8.7 | 3.185 | 0.46251 | -2.7225 | -0.016941 | 0 | 0 | 0.46251 | 0.0028779 |  | ULA-2M-A01 | Section-A
2021-03-16 09:00 | 3908.3 | 4086.7 | 8.7 | 3.185 | 0.46251 | -2.7225 | -0.016331 | 0 | 0 | 0.46251 | 0.0027743 |  | ULA-2M-A01 | Section-A
2021-03-24 09:00 | 3907.9 | 4086.9 | 8.5 | 3.1747 | 0.46292 | -2.7118 | -0.015522 | 0 | 0 | 0.46292 | 0.0026497 |  | ULA-2M-A01 | Section-A
2021-03-27 09:00 | 3909.7 | 4085.5 | 8.1 | 3.2006 | 0.43334 | -2.7672 | -0.015572 | 0 | 0 | 0.43334 | 0.0024385 |  | ULA-2M-A01 | Section-A
2021-04-03 09:00 | 3910.7 | 4084.3 | 8 | 3.2169 | 0.41159 | -2.8053 | -0.015188 | 0 | 0 | 0.41159 | 0.0022283 |  | ULA-2M-A01 | Section-A
2021-04-10 09:00 | 3908.8 | 4084.7 | 8.3 | 3.1876 | 0.4228 | -2.7648 | -0.014422 | 0 | 0 | 0.4228 | 0.0022054 |  | ULA-2M-A01 | Section-A
2021-04-12 09:00 | 3908.6 | 4085.2 | 8.5 | 3.1872 | 0.43421 | -2.753 | -0.014212 | 0 | 0 | 0.43421 | 0.0022415 |  | ULA-2M-A01 | Section-A
2021-04-20 09:00 | 3907.9 | 4086.2 | 8.1 | 3.1684 | 0.44516 | -2.7232 | -0.013501 | 0 | 0 | 0.44516 | 0.002207 |  | ULA-2M-A01 | Section-A
2021-05-02 09:00 | 3906.2 | 4086.7 | 9.6 | 3.1616 | 0.47585 | -2.6857 | -0.012567 | 0 | 0 | 0.47585 | 0.0022266 |  | ULA-2M-A01 | Section-A
2021-05-06 09:00 | 3906.9 | 4086.9 | 9.1 | 3.1662 | 0.47182 | -2.6944 | -0.012376 | 0 | 0 | 0.47182 | 0.0021672 |  | ULA-2M-A01 | Section-A
2021-05-14 09:00 | 3907.4 | 4087.6 | 9.8 | 3.1862 | 0.49402 | -2.6922 | -0.011928 | 0 | 0 | 0.49402 | 0.0021887 |  | ULA-2M-A01 | Section-A
2021-05-21 09:00 | 3905.2 | 4085.4 | 9.6 | 3.1437 | 0.4539 | -2.6898 | -0.011559 | 0 | 0 | 0.4539 | 0.0019505 |  | ULA-2M-A01 | Section-A
2021-05-28 09:00 | 3905.8 | 4083.2 | 12.1 | 3.1937 | 0.45382 | -2.7399 | -0.01143 | 0 | 0 | 0.45382 | 0.0018932 |  | ULA-2M-A01 | Section-A
2021-06-04 09:00 | 3908.4 | 4086.4 | 10.6 | 3.2166 | 0.48562 | -2.731 | -0.01107 | 0 | 0 | 0.48562 | 0.0019684 |  | ULA-2M-A01 | Section-A
2021-06-11 09:00 | 3909.5 | 4081.5 | 12.4 | 3.2646 | 0.42956 | -2.835 | -0.011174 | 0 | 0 | 0.42956 | 0.0016931 |  | ULA-2M-A01 | Section-A
2021-06-18 09:00 | 3911.4 | 4079.6 | 13.6 | 3.3174 | 0.41527 | -2.9022 | -0.011132 | 0 | 0 | 0.41527 | 0.0015928 |  | ULA-2M-A01 | Section-A
2021-06-25 09:00 | 3905.4 | 4081.7 | 13.2 | 3.2038 | 0.4448 | -2.759 | -0.010306 | 0 | 0 | 0.4448 | 0.0016615 |  | ULA-2M-A01 | Section-A
2021-07-02 09:00 | 3904.1 | 4080.2 | 13.7 | 3.1885 | 0.42688 | -2.7616 | -0.010053 | 0 | 0 | 0.42688 | 0.0015539 |  | ULA-2M-A01 | Section-A
2021-07-09 09:00 | 3884.1 | 4081.2 | 14.2 | 2.8387 | 0.45119 | -2.3875 | -0.0084752 | 0 | 0 | 0.45119 | 0.0016016 |  | ULA-2M-A01 | Section-A
2021-07-15 09:00 | 3904.7 | 4080.5 | 14.6 | 3.2133 | 0.4453 | -2.768 | -0.009621 | 0 | 0 | 0.4453 | 0.0015477 |  | ULA-2M-A01 | Section-A
2021-07-22 09:00 | 3806.3 | 4080.4 | 15 | 1.4605 | 0.44954 | -1.0109 | -0.0034303 | 0 | 0 | 0.44954 | 0.0015254 |  | ULA-2M-A01 | Section-A
2021-07-29 09:00 | 3805.4 | 4079.5 | 16.4 | 1.4664 | 0.4551 | -1.0113 | -0.0033519 | 0 | 0 | 0.4551 | 0.0015084 |  | ULA-2M-A01 | Section-A
2021-08-06 09:00 | 3801.5 | 4079.7 | 15.4 | 1.381 | 0.44365 | -0.93732 | -0.0030265 | 0 | 0 | 0.44365 | 0.0014325 |  | ULA-2M-A01 | Section-A
2021-08-13 09:00 | 3902.1 | 4079.8 | 15.6 | 3.1826 | 0.4483 | -2.7343 | -0.0086334 | 0 | 0 | 0.4483 | 0.0014155 |  | ULA-2M-A01 | Section-A
2021-08-18 09:00 | 3863 | 4080.4 | 15 | 2.4741 | 0.44954 | -2.0245 | -0.006293 | 0 | 0 | 0.44954 | 0.0013973 |  | ULA-2M-A01 | Section-A
2021-08-26 09:00 | 3903 | 4079.3 | 16 | 3.2049 | 0.44579 | -2.7591 | -0.0083684 | 0 | 0 | 0.44579 | 0.0013521 |  | ULA-2M-A01 | Section-A
2021-09-03 09:00 | 3903.4 | 4079.6 | 15 | 3.1964 | 0.43603 | -2.7603 | -0.0081738 | 0 | 0 | 0.43603 | 0.0012911 |  | ULA-2M-A01 | Section-A
2021-09-10 09:00 | 3903 | 4079.1 | 15.5 | 3.1971 | 0.435 | -2.7621 | -0.0080128 | 0 | 0 | 0.435 | 0.0012619 |  | ULA-2M-A01 | Section-A
2021-09-17 09:00 | 3903.3 | 4079.2 | 15.2 | 3.1977 | 0.43224 | -2.7655 | -0.007863 | 0 | 0 | 0.43224 | 0.001229 |  | ULA-2M-A01 | Section-A
2021-09-24 09:00 | 3903.4 | 4079.3 | 14.8 | 3.1932 | 0.428 | -2.7652 | -0.0077089 | 0 | 0 | 0.428 | 0.0011932 |  | ULA-2M-A01 | Section-A
2021-10-01 09:00 | 3903 | 4079 | 15.1 | 3.1908 | 0.42738 | -2.7634 | -0.0075563 | 0 | 0 | 0.42738 | 0.0011686 |  | ULA-2M-A01 | Section-A
2021-10-08 09:00 | 3903.8 | 4079.8 | 14.7 | 3.1988 | 0.43496 | -2.7639 | -0.0074156 | 0 | 0 | 0.43496 | 0.001167 |  | ULA-2M-A01 | Section-A
2021-10-15 09:00 | 3904 | 4079.9 | 15.3 | 3.2118 | 0.44554 | -2.7663 | -0.0072853 | 0 | 0 | 0.44554 | 0.0011734 |  | ULA-2M-A01 | Section-A
2021-10-22 09:00 | 3904.2 | 4080.1 | 14.2 | 3.1981 | 0.43261 | -2.7655 | -0.0071514 | 0 | 0 | 0.43261 | 0.0011187 |  | ULA-2M-A01 | Section-A
2021-10-29 09:00 | 3904.2 | 4080 | 13.4 | 3.1855 | 0.41906 | -2.7665 | -0.0070267 | 0 | 0 | 0.41906 | 0.0010644 |  | ULA-2M-A01 | Section-A
2021-11-05 09:00 | 3904.7 | 4080.5 | 13.4 | 3.1945 | 0.4275 | -2.767 | -0.0069052 | 0 | 0 | 0.4275 | 0.0010669 |  | ULA-2M-A01 | Section-A
2021-11-12 09:00 | 3906.8 | 4082.5 | 12.1 | 3.2116 | 0.442 | -2.7696 | -0.0067931 | 0 | 0 | 0.442 | 0.0010841 |  | ULA-2M-A01 | Section-A
2021-11-19 09:00 | 3906.8 | 4082.3 | 9.9 | 3.177 | 0.40599 | -2.771 | -0.0066819 | 0 | 0 | 0.40599 | 0.00097898 |  | ULA-2M-A01 | Section-A
2021-11-26 09:00 | 3908.1 | 4083.4 | 9.8 | 3.1987 | 0.42309 | -2.7756 | -0.0065818 | 0 | 0 | 0.42309 | 0.0010033 |  | ULA-2M-A01 | Section-A
2021-12-03 09:00 | 3908.3 | 4083.2 | 8.3 | 3.1787 | 0.39746 | -2.7812 | -0.0064875 | 0 | 0 | 0.39746 | 0.00092712 |  | ULA-2M-A01 | Section-A
2021-12-10 09:00 | 3910.4 | 4085.8 | 6.4 | 3.1864 | 0.4132 | -2.7732 | -0.0063648 | 0 | 0 | 0.4132 | 0.00094833 |  | ULA-2M-A01 | Section-A
2021-12-17 09:00 | 3910.2 | 4058.9 | 6.5 | 3.1844 | -0.039608 | -3.224 | -0.0072824 | 0 | 0 | -0.039608 | -8.9468e-05 |  | ULA-2M-A01 | Section-A
2021-12-23 09:00 | 3911.3 | 4087.4 | 7.9 | 3.2261 | 0.46246 | -2.7636 | -0.006159 | 0 | 0 | 0.46246 | 0.0010307 |  | ULA-2M-A01 | Section-A
2021-12-30 09:00 | 3910.5 | 4086.8 | 6.4 | 3.1882 | 0.43008 | -2.7581 | -0.0060523 | 0 | 0 | 0.43008 | 0.00094377 |  | ULA-2M-A01 | Section-A
2022-01-07 09:00 | 3910.2 | 4085.3 | 6 | 3.1765 | 0.39882 | -2.7777 | -0.0059902 | 0 | 0 | 0.39882 | 0.00086007 |  | ULA-2M-A01 | Section-A
2022-01-13 09:00 | 3914.8 | 4090.9 | 3.4 | 3.2179 | 0.45484 | -2.7631 | -0.0058826 | 0 | 0 | 0.45484 | 0.00096834 |  | ULA-2M-A01 | Section-A
2022-01-21 09:00 | 3912.4 | 4091.2 | 3.1 | 3.1703 | 0.45545 | -2.7148 | -0.0056831 | 0 | 0 | 0.45545 | 0.00095342 |  | ULA-2M-A01 | Section-A
2022-01-28 09:00 | 3916.4 | 4092.4 | 3.1 | 3.2418 | 0.47572 | -2.7661 | -0.0057067 | 0 | 0 | 0.47572 | 0.00098146 |  | ULA-2M-A01 | Section-A
2022-02-02 09:00 | 3913.4 | 4091.8 | 2.8 | 3.1835 | 0.46114 | -2.7223 | -0.0055591 | 0 | 0 | 0.46114 | 0.00094166 |  | ULA-2M-A01 | Section-A
2022-02-09 09:00 | 3915.6 | 4091.9 | 2.4 | 3.2165 | 0.4569 | -2.7596 | -0.0055558 | 0 | 0 | 0.4569 | 0.00091985 |  | ULA-2M-A01 | Section-A
2022-02-18 09:00 | 3918.1 | 4093.9 | 4 | 3.2864 | 0.5144 | -2.772 | -0.0054813 | 0 | 0 | 0.5144 | 0.0010172 |  | ULA-2M-A01 | Section-A
2022-02-24 09:00 | 3917 | 4092.9 | 6.7 | 3.3091 | 0.53756 | -2.7716 | -0.0054163 | 0 | 0 | 0.53756 | 0.0010505 |  | ULA-2M-A01 | Section-A
2022-03-04 09:00 | 3918.2 | 4094.2 | 5 | 3.3039 | 0.5343 | -2.7696 | -0.0053291 | 0 | 0 | 0.5343 | 0.0010281 |  | ULA-2M-A01 | Section-A
2022-03-11 09:00 | 3917.4 | 4093.5 | 5.4 | 3.2958 | 0.52841 | -2.7674 | -0.0052542 | 0 | 0 | 0.52841 | 0.0010032 |  | ULA-2M-A01 | Section-A
2022-03-18 09:00 | 3915.5 | 4091.6 | 8.3 | 3.3074 | 0.53933 | -2.7681 | -0.0051866 | 0 | 0 | 0.53933 | 0.0010105 |  | ULA-2M-A01 | Section-A
2022-03-25 09:00 | 3918.1 | 4095 | 8.9 | 3.3634 | 0.60565 | -2.7577 | -0.0051002 | 0 | 0 | 0.60565 | 0.0011201 |  | ULA-2M-A01 | Section-A
2022-04-01 09:00 | 3915.3 | 4091.4 | 9.1 | 3.3164 | 0.54781 | -2.7686 | -0.0050549 | 0 | 0 | 0.54781 | 0.0010002 |  | ULA-2M-A01 | Section-A
2022-04-08 09:00 | 3918.3 | 4093.5 | 9.4 | 3.3748 | 0.58773 | -2.7871 | -0.0050244 | 0 | 0 | 0.58773 | 0.0010595 |  | ULA-2M-A01 | Section-A
2022-04-22 09:00 | 3913.9 | 4089.6 | 10.4 | 3.3118 | 0.53669 | -2.7751 | -0.0048797 | 0 | 0 | 0.53669 | 0.00094371 |  | ULA-2M-A01 | Section-A
2022-05-06 09:00 | 3913.2 | 4088.8 | 11.2 | 3.3119 | 0.53505 | -2.7768 | -0.0047654 | 0 | 0 | 0.53505 | 0.00091821 |  | ULA-2M-A01 | Section-A
2022-05-12 09:00 | 3912.9 | 4088.4 | 12.1 | 3.3207 | 0.54164 | -2.779 | -0.0047205 | 0 | 0 | 0.54164 | 0.00092005 |  | ULA-2M-A01 | Section-A
2022-05-19 09:00 | 3913.9 | 4089.6 | 10.4 | 3.3118 | 0.53669 | -2.7751 | -0.0046586 | 0 | 0 | 0.53669 | 0.00090093 |  | ULA-2M-A01 | Section-A
2022-05-27 09:00 | 3914.1 | 4091.1 | 11 | 3.3248 | 0.57093 | -2.7539 | -0.0045617 | 0 | 0 | 0.57093 | 0.0009457 |  | ULA-2M-A01 | Section-A
2022-06-03 09:00 | 3914.3 | 4093.1 | 11.3 | 3.3331 | 0.60915 | -2.724 | -0.0044604 | 0 | 0 | 0.60915 | 0.00099745 |  | ULA-2M-A01 | Section-A
2022-06-10 09:00 | 3912 | 4086.5 | 12.5 | 3.3109 | 0.51548 | -2.7954 | -0.0045254 | 0 | 0 | 0.51548 | 0.00083451 |  | ULA-2M-A01 | Section-A
2022-06-17 09:00 | 3913.3 | 4089 | 12.1 | 3.3278 | 0.55177 | -2.776 | -0.0044437 | 0 | 0 | 0.55177 | 0.00088325 |  | ULA-2M-A01 | Section-A
2022-06-22 | 3911.1 | 4085.5 | 12.4 | 3.2932 | 0.49711 | -2.7961 | -0.0044429 | 0 | 0 | 0.49711 | 0.0007899 |  | ULA-2M-A01 | Section-A
2022-06-29 | 3911.1 | 4085.6 | 13.3 | 3.3073 | 0.51215 | -2.7952 | -0.0043927 | 0 | 0 | 0.51215 | 0.00080484 |  | ULA-2M-A01 | Section-A
2022-07-06 | 3909.8 | 4084.3 | 14.6 | 3.3045 | 0.50947 | -2.7951 | -0.0043446 | 0 | 0 | 0.50947 | 0.00079193 |  | ULA-2M-A01 | Section-A
2022-07-13 | 3909.8 | 4084.2 | 14 | 3.2951 | 0.49888 | -2.7962 | -0.0042997 | 0 | 0 | 0.49888 | 0.00076712 |  | ULA-2M-A01 | Section-A
2022-07-21 | 3909.6 | 4083.6 | 14.4 | 3.2978 | 0.49468 | -2.8031 | -0.0042579 | 0 | 0 | 0.49468 | 0.00075142 |  | ULA-2M-A01 | Section-A
2022-07-29 | 3909.2 | 4082.6 | 15.5 | 3.3079 | 0.49411 | -2.8138 | -0.0042229 | 0 | 0 | 0.49411 | 0.00074153 |  | ULA-2M-A01 | Section-A
2022-08-05 | 3907.4 | 4059.5 | 15.4 | 3.2742 | 0.10251 | -3.1717 | -0.0047104 | 0 | 0 | 0.10251 | 0.00015225 |  | ULA-2M-A01 | Section-A
2022-08-09 | 4106.1 | 4099.2 | 17.4 | 6.8595 | 0.80264 | -6.0569 | -0.0089423 | 0 | 0 | 0.80264 | 0.001185 |  | ULA-2M-A01 | Section-A
2022-08-10 | 3906.7 | 4038.9 | 17.4 | 3.2931 | -0.2157 | -3.5088 | -0.0051727 | 0 | 0 | -0.2157 | -0.00031798 |  | ULA-2M-A01 | Section-A
2022-08-11 | 3908.1 | 4030.8 | 17.6 | 3.3213 | -0.34951 | -3.6708 | -0.0054035 | 0 | 0 | -0.34951 | -0.00051449 |  | ULA-2M-A01 | Section-A
2022-08-12 | 3911.3 | 4079.8 | 17.5 | 3.3769 | 0.47648 | -2.9004 | -0.0042633 | 0 | 0 | 0.47648 | 0.00070037 |  | ULA-2M-A01 | Section-A
2022-08-14 | 3915 | 4079.2 | 16.9 | 3.4336 | 0.45745 | -2.9762 | -0.0043618 | 0 | 0 | 0.45745 | 0.00067042 |  | ULA-2M-A01 | Section-A
2022-08-17 | 3921.1 | 4081.2 | 16.2 | 3.5317 | 0.48085 | -3.0509 | -0.0044517 | 0 | 0 | 0.48085 | 0.00070162 |  | ULA-2M-A01 | Section-A
2022-08-25 | 3905.8 | 4076.8 | 19.9 | 3.3163 | 0.46141 | -2.8549 | -0.0041176 | 0 | 0 | 0.46141 | 0.0006655 |  | ULA-2M-A01 | Section-A
2022-08-31 | 3896.2 | 4074.4 | 19 | 3.1305 | 0.40753 | -2.723 | -0.0038937 | 0 | 0 | 0.40753 | 0.00058274 |  | ULA-2M-A01 | Section-A
2022-09-08 | 3897.4 | 4074.5 | 17.3 | 3.1252 | 0.38401 | -2.7412 | -0.0038754 | 0 | 0 | 0.38401 | 0.0005429 |  | ULA-2M-A01 | Section-A
2022-09-16 | 3898 | 4076 | 16.5 | 3.1234 | 0.39748 | -2.7259 | -0.0038107 | 0 | 0 | 0.39748 | 0.00055565 |  | ULA-2M-A01 | Section-A
2022-09-23 | 3898.1 | 4075.2 | 16.9 | 3.1315 | 0.3899 | -2.7416 | -0.0037954 | 0 | 0 | 0.3899 | 0.00053978 |  | ULA-2M-A01 | Section-A
2022-09-30 | 3899.6 | 4078 | 15.6 | 3.1379 | 0.41791 | -2.72 | -0.0037294 | 0 | 0 | 0.41791 | 0.000573 |  | ULA-2M-A01 | Section-A
2022-10-06 | 3900.5 | 4078.7 | 14.8 | 3.1414 | 0.41786 | -2.7235 | -0.0037038 | 0 | 0 | 0.41786 | 0.00056826 |  | ULA-2M-A01 | Section-A
2022-10-13 | 3901.3 | 4078.9 | 18.1 | 3.2075 | 0.47018 | -2.7374 | -0.0036875 | 0 | 0 | 0.47018 | 0.00063338 |  | ULA-2M-A01 | Section-A
2022-10-20 | 3902 | 4078.3 | 13.8 | 3.1525 | 0.39628 | -2.7562 | -0.0036782 | 0 | 0 | 0.39628 | 0.00052884 |  | ULA-2M-A01 | Section-A
2022-10-27 | 3902.9 | 4080 | 13.2 | 3.1591 | 0.41609 | -2.7431 | -0.0036268 | 0 | 0 | 0.41609 | 0.00055014 |  | ULA-2M-A01 | Section-A
2022-11-03 | 3903.5 | 4080.2 | 13.2 | 3.1699 | 0.41947 | -2.7504 | -0.0036032 | 0 | 0 | 0.41947 | 0.00054952 |  | ULA-2M-A01 | Section-A
2022-11-10 | 3904.6 | 4081.1 | 13.4 | 3.1927 | 0.43763 | -2.7551 | -0.0035764 | 0 | 0 | 0.43763 | 0.00056811 |  | ULA-2M-A01 | Section-A
2022-11-17 | 3906 | 4062.6 | 10.6 | 3.1737 | 0.08368 | -3.09 | -0.0039752 | 0 | 0 | 0.08368 | 0.00010765 |  | ULA-2M-A01 | Section-A
2022-11-24 | 3907.4 | 4060.3 | 10.2 | 3.1925 | 0.038907 | -3.1536 | -0.0040207 | 0 | 0 | 0.038907 | 4.9605e-05 |  | ULA-2M-A01 | Section-A
2022-12-01 | 3907.8 | 4084.4 | 9.9 | 3.1949 | 0.44146 | -2.7534 | -0.0034795 | 0 | 0 | 0.44146 | 0.00055787 |  | ULA-2M-A01 | Section-A
2022-12-08 | 3908.6 | 4076.8 | 9.8 | 3.2076 | 0.31162 | -2.896 | -0.0036276 | 0 | 0 | 0.31162 | 0.00039034 |  | ULA-2M-A01 | Section-A
2022-12-15 | 3909.3 | 4086 | 9.2 | 3.2107 | 0.4581 | -2.7526 | -0.003418 | 0 | 0 | 0.4581 | 0.00056883 |  | ULA-2M-A01 | Section-A
2022-12-22 | 3910.1 | 4079.6 | 9.1 | 3.2235 | 0.34853 | -2.8749 | -0.0035391 | 0 | 0 | 0.34853 | 0.00042905 |  | ULA-2M-A01 | Section-A
2022-12-29 | 3909.8 | 4086.5 | 15.1 | 3.3124 | 0.55404 | -2.7583 | -0.0033666 | 0 | 0 | 0.55404 | 0.00067621 |  | ULA-2M-A01 | Section-A
2023-01-06 | 3910.5 | 4086.5 | 8.5 | 3.2212 | 0.45616 | -2.765 | -0.0033421 | 0 | 0 | 0.45616 | 0.00055136 |  | ULA-2M-A01 | Section-A
2023-01-13 | 3910.8 | 4087.8 | 8.3 | 3.2234 | 0.47515 | -2.7483 | -0.0032939 | 0 | 0 | 0.47515 | 0.0005695 |  | ULA-2M-A01 | Section-A
2023-01-19 | 3910.9 | 4088.3 | 8.4 | 3.2268 | 0.48508 | -2.7417 | -0.0032626 | 0 | 0 | 0.48508 | 0.00057724 |  | ULA-2M-A01 | Section-A
2023-01-25 | 3911.4 | 4088.6 | 8.6 | 3.2388 | 0.49311 | -2.7457 | -0.0032443 | 0 | 0 | 0.49311 | 0.00058264 |  | ULA-2M-A01 | Section-A
2023-01-31 | 3911.8 | 4088.9 | 8.5 | 3.2444 | 0.49669 | -2.7477 | -0.0032238 | 0 | 0 | 0.49669 | 0.00058275 |  | ULA-2M-A01 | Section-A
2023-02-06 | 3911.9 | 4089.3 | 8.4 | 3.2446 | 0.50197 | -2.7427 | -0.0031954 | 0 | 0 | 0.50197 | 0.00058482 |  | ULA-2M-A01 | Section-A
2023-02-13 | 3912.5 | 4090.6 | 8.3 | 3.2538 | 0.52244 | -2.7314 | -0.0031564 | 0 | 0 | 0.52244 | 0.00060374 |  | ULA-2M-A01 | Section-A
2023-02-20 | 3912.3 | 4088.1 | 8.7 | 3.2565 | 0.48615 | -2.7704 | -0.0031758 | 0 | 0 | 0.48615 | 0.0005573 |  | ULA-2M-A01 | Section-A
2023-02-27 | 3913 | 4088.3 | 8.5 | 3.2659 | 0.48656 | -2.7793 | -0.0031607 | 0 | 0 | 0.48656 | 0.00055333 |  | ULA-2M-A01 | Section-A
2023-03-06 | 3912.9 | 4088 | 8.6 | 3.2657 | 0.48298 | -2.7827 | -0.0031396 | 0 | 0 | 0.48298 | 0.00054492 |  | ULA-2M-A01 | Section-A
2023-03-16 | 3912.7 | 4087.2 | 8.9 | 3.2668 | 0.47392 | -2.7929 | -0.0031159 | 0 | 0 | 0.47392 | 0.00052873 |  | ULA-2M-A01 | Section-A
2023-03-23 | 3912.4 | 4087.6 | 9.2 | 3.2662 | 0.48512 | -2.781 | -0.0030786 | 0 | 0 | 0.48512 | 0.00053703 |  | ULA-2M-A01 | Section-A
2023-03-30 | 3912.5 | 4087.6 | 9.2 | 3.2679 | 0.48512 | -2.7828 | -0.0030569 | 0 | 0 | 0.48512 | 0.0005329 |  | ULA-2M-A01 | Section-A
2023-04-06 | 3913.4 | 4086.1 | 9.3 | 3.2856 | 0.46127 | -2.8243 | -0.0030789 | 0 | 0 | 0.46127 | 0.00050284 |  | ULA-2M-A01 | Section-A
2023-04-13 | 3912.3 | 4087.2 | 9.4 | 3.2675 | 0.48133 | -2.7862 | -0.0030143 | 0 | 0 | 0.48133 | 0.00052073 |  | ULA-2M-A01 | Section-A
2023-04-20 | 3911.8 | 4087.4 | 9.5 | 3.2601 | 0.48619 | -2.7739 | -0.0029785 | 0 | 0 | 0.48619 | 0.00052204 |  | ULA-2M-A01 | Section-A
2023-04-27 | 3912.2 | 4087 | 9.6 | 3.2689 | 0.48092 | -2.7879 | -0.0029712 | 0 | 0 | 0.48092 | 0.00051252 |  | ULA-2M-A01 | Section-A
2023-05-04 | 3911.9 | 4086.9 | 9.7 | 3.2651 | 0.48071 | -2.7844 | -0.0029454 | 0 | 0 | 0.48071 | 0.00050851 |  | ULA-2M-A01 | Section-A
2023-05-09 | 3912.4 | 4087.4 | 9.6 | 3.2724 | 0.48767 | -2.7848 | -0.0029303 | 0 | 0 | 0.48767 | 0.00051316 |  | ULA-2M-A01 | Section-A
2023-05-16 | 3911.6 | 4086.7 | 10.4 | 3.2707 | 0.48772 | -2.783 | -0.002907 | 0 | 0 | 0.48772 | 0.00050945 |  | ULA-2M-A01 | Section-A
2023-05-23 | 3911.2 | 4086.3 | 11 | 3.273 | 0.48986 | -2.7831 | -0.0028861 | 0 | 0 | 0.48986 | 0.00050798 |  | ULA-2M-A01 | Section-A
2023-05-30 | 3911.2 | 4085.7 | 11 | 3.273 | 0.47973 | -2.7933 | -0.0028757 | 0 | 0 | 0.47973 | 0.00049388 |  | ULA-2M-A01 | Section-A
2023-06-06 | 3911.1 | 4086.1 | 11.2 | 3.2743 | 0.48945 | -2.7849 | -0.0028466 | 0 | 0 | 0.48945 | 0.00050029 |  | ULA-2M-A01 | Section-A
2023-06-13 | 3910.7 | 4085.7 | 11.3 | 3.2688 | 0.48418 | -2.7846 | -0.002826 | 0 | 0 | 0.48418 | 0.00049138 |  | ULA-2M-A01 | Section-A
2023-06-20 | 3910.5 | 4085.5 | 11.5 | 3.2683 | 0.48376 | -2.7846 | -0.0028061 | 0 | 0 | 0.48376 | 0.0004875 |  | ULA-2M-A01 | Section-A
2023-06-27 | 3910.6 | 4085.7 | 12 | 3.278 | 0.49456 | -2.7834 | -0.0027853 | 0 | 0 | 0.49456 | 0.00049489 |  | ULA-2M-A01 | Section-A
2023-07-04 | 3909.6 | 4084.6 | 12.2 | 3.2632 | 0.47895 | -2.7843 | -0.0027668 | 0 | 0 | 0.47895 | 0.00047593 |  | ULA-2M-A01 | Section-A
2023-07-11 | 3909.8 | 4084.4 | 11.9 | 3.2621 | 0.47112 | -2.791 | -0.0027543 | 0 | 0 | 0.47112 | 0.00046492 |  | ULA-2M-A01 | Section-A
2023-07-18 | 3909.3 | 4084 | 12.4 | 3.261 | 0.47178 | -2.7892 | -0.0027336 | 0 | 0 | 0.47178 | 0.00046238 |  | ULA-2M-A01 | Section-A
2023-07-25 | 3908.9 | 4084.1 | 12.1 | 3.2491 | 0.46902 | -2.7801 | -0.0027062 | 0 | 0 | 0.46902 | 0.00045654 |  | ULA-2M-A01 | Section-A
2023-08-01 | 3908.9 | 4083.3 | 12.5 | 3.2554 | 0.46144 | -2.794 | -0.0027012 | 0 | 0 | 0.46144 | 0.00044612 |  | ULA-2M-A01 | Section-A
2023-08-08 | 3908.3 | 4082.9 | 12.7 | 3.2478 | 0.45765 | -2.7902 | -0.0026794 | 0 | 0 | 0.45765 | 0.00043948 |  | ULA-2M-A01 | Section-A
2023-08-15 | 3908.4 | 4082.4 | 13.4 | 3.2606 | 0.45959 | -2.801 | -0.0026719 | 0 | 0 | 0.45959 | 0.0004384 |  | ULA-2M-A01 | Section-A
2023-08-22 | 3908.4 | 4083 | 13 | 3.2543 | 0.46379 | -2.7906 | -0.0026442 | 0 | 0 | 0.46379 | 0.00043947 |  | ULA-2M-A01 | Section-A
2023-08-29 | 3908.23 | 4083.4 | 13.2 | 3.2544 | 0.47351 | -2.7809 | -0.0026178 | 0 | 0 | 0.47351 | 0.00044573 |  | ULA-2M-A01 | Section-A
2023-09-05 | 3908.5 | 4083.3 | 12.9 | 3.2546 | 0.46737 | -2.7872 | -0.0026065 | 0 | 0 | 0.46737 | 0.00043707 |  | ULA-2M-A01 | Section-A
2023-09-13 | 3908.6 | 4082.7 | 13 | 3.2579 | 0.45872 | -2.7992 | -0.0025983 | 0 | 0 | 0.45872 | 0.00042579 |  | ULA-2M-A01 | Section-A
2023-09-19 | 3908.1 | 4083.1 | 13.2 | 3.2521 | 0.46844 | -2.7837 | -0.0025696 | 0 | 0 | 0.46844 | 0.00043241 |  | ULA-2M-A01 | Section-A
2023-09-26 | 3908.7 | 4083.4 | 12.6 | 3.2534 | 0.46461 | -2.7888 | -0.0025578 | 0 | 0 | 0.46461 | 0.00042612 |  | ULA-2M-A01 | Section-A
2023-10-03 | 3909.1 | 4083.7 | 12.4 | 3.2574 | 0.46671 | -2.7907 | -0.0025432 | 0 | 0 | 0.46671 | 0.00042531 |  | ULA-2M-A01 | Section-A
2023-10-10 | 3909.7 | 4084.3 | 12.9 | 3.276 | 0.48426 | -2.7918 | -0.002528 | 0 | 0 | 0.48426 | 0.00043851 |  | ULA-2M-A01 | Section-A
2023-10-17 | 3910.1 | 4084.7 | 13.1 | 3.2863 | 0.49398 | -2.7923 | -0.0025126 | 0 | 0 | 0.49398 | 0.00044449 |  | ULA-2M-A01 | Section-A
2023-10-24 | 3910 | 4083.9 | 11.6 | 3.261 | 0.45823 | -2.8027 | -0.0025062 | 0 | 0 | 0.45823 | 0.00040974 |  | ULA-2M-A01 | Section-A
2023-10-31 | 3911.3 | 4084.1 | 11.5 | 3.2826 | 0.46012 | -2.8225 | -0.0025082 | 0 | 0 | 0.46012 | 0.00040887 |  | ULA-2M-A01 | Section-A
2023-11-07 | 3910.7 | 4084.6 | 11.1 | 3.2656 | 0.46263 | -2.803 | -0.0024754 | 0 | 0 | 0.46263 | 0.00040857 |  | ULA-2M-A01 | Section-A
2023-11-14 | 3910.7 | 4085 | 11 | 3.264 | 0.4679 | -2.7961 | -0.0024542 | 0 | 0 | 0.4679 | 0.00041068 |  | ULA-2M-A01 | Section-A
2023-11-21 | 3910.5 | 4085.6 | 10.5 | 3.2526 | 0.47062 | -2.782 | -0.0024269 | 0 | 0 | 0.47062 | 0.00041055 |  | ULA-2M-A01 | Section-A
2023-11-28 | 3911.5 | 4085.4 | 10.7 | 3.2736 | 0.47021 | -2.8034 | -0.0024307 | 0 | 0 | 0.47021 | 0.0004077 |  | ULA-2M-A01 | Section-A
2023-12-05 | 3911.6 | 4085.5 | 10.5 | 3.2723 | 0.46893 | -2.8033 | -0.002416 | 0 | 0 | 0.46893 | 0.00040414 |  | ULA-2M-A01 | Section-A
2023-12-12 | 3912.5 | 4085.8 | 10.5 | 3.2884 | 0.474 | -2.8144 | -0.0024109 | 0 | 0 | 0.474 | 0.00040605 |  | ULA-2M-A01 | Section-A
2023-12-19 | 3911.4 | 4085.1 | 10.7 | 3.2718 | 0.46514 | -2.8067 | -0.00239 | 0 | 0 | 0.46514 | 0.00039609 |  | ULA-2M-A01 | Section-A
2023-12-26 | 3912.2 | 4085.8 | 10.2 | 3.2783 | 0.46955 | -2.8087 | -0.0023776 | 0 | 0 | 0.46955 | 0.00039748 |  | ULA-2M-A01 | Section-A
2024-01-02 | 3912.8 | 4086.3 | 10 | 3.2859 | 0.47503 | -2.8108 | -0.0023654 | 0 | 0 | 0.47503 | 0.00039974 |  | ULA-2M-A01 | Section-A
2024-01-09 | 3912.9 | 4086.7 | 10 | 3.2877 | 0.48178 | -2.8059 | -0.0023474 | 0 | 0 | 0.48178 | 0.00040305 |  | ULA-2M-A01 | Section-A
2024-01-16 | 3913.3 | 4087.1 | 9.9 | 3.2932 | 0.48706 | -2.8062 | -0.002334 | 0 | 0 | 0.48706 | 0.00040509 |  | ULA-2M-A01 | Section-A
2024-01-23 | 3912.8 | 4088.1 | 9.8 | 3.2827 | 0.50246 | -2.7803 | -0.002299 | 0 | 0 | 0.50246 | 0.00041549 |  | ULA-2M-A01 | Section-A
2024-01-30 | 3912.7 | 4088.4 | 9.7 | 3.2794 | 0.50605 | -2.7733 | -0.0022801 | 0 | 0 | 0.50605 | 0.00041604 |  | ULA-2M-A01 | Section-A
2024-02-06 | 3910.5 | 4084 | 11.1 | 3.262 | 0.4525 | -2.8095 | -0.0022966 | 0 | 0 | 0.4525 | 0.00036989 |  | ULA-2M-A01 | Section-A
2024-02-13 | 3911.2 | 4084.8 | 11.1 | 3.2746 | 0.46601 | -2.8085 | -0.0022828 | 0 | 0 | 0.46601 | 0.00037877 |  | ULA-2M-A01 | Section-A
2024-02-20 | 3910.2 | 4083.9 | 8.8 | 3.2205 | 0.4167 | -2.8038 | -0.002266 | 0 | 0 | 0.4167 | 0.00033677 |  | ULA-2M-A01 | Section-A
2024-02-27 | 3910.2 | 4084.9 | 11.6 | 3.2645 | 0.47511 | -2.7894 | -0.0022417 | 0 | 0 | 0.47511 | 0.00038182 |  | ULA-2M-A01 | Section-A
2024-03-05 | 3910.5 | 4084.2 | 11.7 | 3.2715 | 0.46477 | -2.8067 | -0.002243 | 0 | 0 | 0.46477 | 0.00037142 |  | ULA-2M-A01 | Section-A
2024-03-12 | 3912.2 | 4085.9 | 9.7 | 3.2704 | 0.46382 | -2.8066 | -0.0022304 | 0 | 0 | 0.46382 | 0.0003686 |  | ULA-2M-A01 | Section-A
2024-03-19 | 3912.8 | 4085.9 | 9.7 | 3.2812 | 0.46382 | -2.8173 | -0.0022266 | 0 | 0 | 0.46382 | 0.00036656 |  | ULA-2M-A01 | Section-A
2024-03-26 | 3912.8 | 4086.1 | 9.7 | 3.2812 | 0.4672 | -2.814 | -0.0022117 | 0 | 0 | 0.4672 | 0.0003672 |  | ULA-2M-A01 | Section-A

## ULA-2M-A03
The multiple borehole extensometer(2 points) monitoring record、 calculation table 两点式多点位移计监测记录、计算表
Station 工程部位： Head Race Tunnel Section A |  |  | Design NO. 设计编号： ULA-2M-A03 |  |  | Chainage 埋设桩号： HRT 0+130.796 |  |  | Range量程：100mm
Date 安装日期: 2020.08.18 |  |  | Manufacturer 仪器厂家： GEOKON |  |  | Type 型号: BGK4450-100 |  |  | Altitude 安装高程:
Sensor 传感器 |  | NO.1 | NO.3
Measuring point depth 测点深度(m) |  | 4 | 12
Serial No. 出厂编号 |  | 12121951544 | 12121951546
Polynomial Gage Factors 仪器系数 | A | 3.6943e-08 | 4.9293e-08
| B | 0.017587 | 0.017291
| C | -43.9535 | -43.3116
Thermal Factor 温度系数 K(mm/℃) |  | 0.015729 | 0.015587
Base Frequency modulus 基准频率模数 |  | 3566.2 | 3931.5
Base Temperature 基准温度值 |  | 13.1
Date | Frequency modulus (kHz2)-1 | Frequency modulus (kHz2)-2 | Temperature (℃) | Relative disp. (mm)(bd=4m) | Relative disp. (mm)(bd=12m) | Abs.Disp(bd=4m)Disp(mm) | Abs.Disp(bd=4m)Speed(mm/d) | Abs.Disp(bd=12m)Disp(mm) | Abs.Disp(bd=12m)Speed(mm/d) | Abs.Disp(Orifice)Disp(mm) | Abs.Disp(Orifice)Speed(mm/d) | Remarks | Equipment | Section
2020-08-18 09:00 | 3565.9 | 3931.1 | 22.4 | [9 empty] | ULA-2M-A03 | Section-A
2020-08-27 09:00 | 3565.85 | 3937.9 | 14.9 | [9 empty] | ULA-2M-A03 | Section-A
2020-08-31 09:00 | 3565.6 | 3932 | 14.5 | [9 empty] | ULA-2M-A03 | Section-A
2020-09-04 09:00 | 3565.2 | 3930.6 | 14.7 | [9 empty] | ULA-2M-A03 | Section-A
2020-09-07 09:00 | 3546 | 3930.8 | 15 | [9 empty] | ULA-2M-A03 | Section-A
2020-09-21 15:00 | 3565.6 | 3930.9 | 14.7 | [9 empty] | ULA-2M-A03 | Section-A
2020-09-29 16:00 | 3566 | 3931.3 | 12.2 | [9 empty] | ULA-2M-A03 | Section-A
2020-09-30 16:00 | 3566.2 | 3931.5 | 13.1 | 0 | 0 | 0 |  | 0 |  | 0 |  | 基准值（Base） | ULA-2M-A03 | Section-A
2020-10-01 01:00 | 3656.9 | 3957.4 | 13.6 | 1.6272 | 0.46571 | -1.1615 | -3.0972 | 0 | 0 | 0.46571 | 1.2419 |  | ULA-2M-A03 | Section-A
2020-10-11 09:00 | 3656.6 | 3952 | 12.7 | 1.6077 | 0.3562 | -1.2514 | -0.11687 | 0 | 0 | 0.3562 | 0.033264 |  | ULA-2M-A03 | Section-A
2020-10-12 15:00 | 3656.7 | 3953.2 | 12.9 | 1.6126 | 0.38054 | -1.232 | -0.10303 | 0 | 0 | 0.38054 | 0.031822 |  | ULA-2M-A03 | Section-A
2020-10-16 15:00 | 3657.1 | 3953.2 | 11.9 | 1.604 | 0.36495 | -1.239 | -0.077643 | 0 | 0 | 0.36495 | 0.022869 |  | ULA-2M-A03 | Section-A
2020-10-19 15:00 | 3657.5 | 3953.6 | 10.4 | 1.5875 | 0.34864 | -1.2389 | -0.065349 | 0 | 0 | 0.34864 | 0.01839 |  | ULA-2M-A03 | Section-A
2020-10-23 15:00 | 3657.8 | 3954.1 | 11.1 | 1.6039 | 0.36839 | -1.2355 | -0.053816 | 0 | 0 | 0.36839 | 0.016046 |  | ULA-2M-A03 | Section-A
2020-10-30 09:00 | 3657.8 | 3954.5 | 12.3 | 1.6228 | 0.39417 | -1.2286 | -0.041356 | 0 | 0 | 0.39417 | 0.013268 |  | ULA-2M-A03 | Section-A
2020-11-03 09:00 | 3658.1 | 3954.6 | 14.1 | 1.6565 | 0.42399 | -1.2325 | -0.036563 | 0 | 0 | 0.42399 | 0.012578 |  | ULA-2M-A03 | Section-A
2020-11-09 09:00 | 3658.2 | 3955.2 | 13.4 | 1.6472 | 0.42369 | -1.2235 | -0.030813 | 0 | 0 | 0.42369 | 0.01067 |  | ULA-2M-A03 | Section-A
2020-11-12 09:00 | 3658.3 | 3955.5 | 11 | 1.6113 | 0.39159 | -1.2197 | -0.028558 | 0 | 0 | 0.39159 | 0.0091689 |  | ULA-2M-A03 | Section-A
2020-11-18 09:00 | 3659.6 | 3956.1 | 12.6 | 1.6596 | 0.42713 | -1.2325 | -0.025304 | 0 | 0 | 0.42713 | 0.0087692 |  | ULA-2M-A03 | Section-A
2020-11-20 15:00 | 3659.1 | 3958.1 | 11.6 | 1.635 | 0.44691 | -1.1881 | -0.023315 | 0 | 0 | 0.44691 | 0.0087701 |  | ULA-2M-A03 | Section-A
2020-11-26 09:00 | 3659.5 | 3959.5 | 11.8 | 1.6453 | 0.47478 | -1.1705 | -0.020641 | 0 | 0 | 0.47478 | 0.0083724 |  | ULA-2M-A03 | Section-A
2020-12-02 09:00 | 3659.4 | 3959.8 | 9.3 | 1.6042 | 0.44112 | -1.1631 | -0.018547 | 0 | 0 | 0.44112 | 0.0070345 |  | ULA-2M-A03 | Section-A
2020-12-11 09:00 | 3658.9 | 3960.1 | 9.1 | 1.5921 | 0.44331 | -1.1488 | -0.01602 | 0 | 0 | 0.44331 | 0.0061821 |  | ULA-2M-A03 | Section-A
2020-12-20 09:00 | 3660.4 | 3962 | 8.3 | 1.6063 | 0.46443 | -1.1419 | -0.014148 | 0 | 0 | 0.46443 | 0.0057545 |  | ULA-2M-A03 | Section-A
2020-12-22 09:00 | 3660.3 | 3961.3 | 8.6 | 1.6092 | 0.45673 | -1.1525 | -0.013935 | 0 | 0 | 0.45673 | 0.0055222 |  | ULA-2M-A03 | Section-A
2020-12-28 09:00 | 3662.4 | 3965.6 | 8.5 | 1.6452 | 0.53121 | -1.114 | -0.012557 | 0 | 0 | 0.53121 | 0.0059882 |  | ULA-2M-A03 | Section-A
2021-01-04 09:00 | 3660.5 | 3940.4 | 8 | 1.6034 | 0.077854 | -1.5255 | -0.015939 | 0 | 0 | 0.077854 | 0.00081345 |  | ULA-2M-A03 | Section-A
2021-01-11 09:00 | 3661 | 3962.4 | 9.2 | 1.6312 | 0.48553 | -1.1456 | -0.011154 | 0 | 0 | 0.48553 | 0.0047273 |  | ULA-2M-A03 | Section-A
2021-01-18 09:00 | 3660.7 | 3962.5 | 8.6 | 1.6164 | 0.47795 | -1.1384 | -0.010377 | 0 | 0 | 0.47795 | 0.0043566 |  | ULA-2M-A03 | Section-A
2021-01-25 09:00 | 3663.6 | 3962.2 | 8.4 | 1.665 | 0.46953 | -1.1955 | -0.010243 | 0 | 0 | 0.46953 | 0.0040231 |  | ULA-2M-A03 | Section-A
2021-02-01 09:00 | 3663.9 | 3985.8 | 8.1 | 1.6657 | 0.88217 | -0.78348 | -0.0063333 | 0 | 0 | 0.88217 | 0.0071311 |  | ULA-2M-A03 | Section-A
2021-02-08 09:00 | 3664.5 | 3986.7 | 9.5 | 1.6984 | 0.91991 | -0.77848 | -0.0059559 | 0 | 0 | 0.91991 | 0.0070379 |  | ULA-2M-A03 | Section-A
2021-02-16 09:00 | 3665.2 | 3987.3 | 9.9 | 1.7172 | 0.93675 | -0.78043 | -0.0056264 | 0 | 0 | 0.93675 | 0.0067534 |  | ULA-2M-A03 | Section-A
2021-02-22 09:00 | 3662.9 | 3965.1 | 8.4 | 1.6525 | 0.52081 | -1.1317 | -0.0078206 | 0 | 0 | 0.52081 | 0.003599 |  | ULA-2M-A03 | Section-A
2021-03-01 09:00 | 3662.9 | 3964.9 | 8.5 | 1.6541 | 0.51883 | -1.1353 | -0.0074832 | 0 | 0 | 0.51883 | 0.0034199 |  | ULA-2M-A03 | Section-A
2021-03-10 09:00 | 3661.8 | 3964.2 | 9 | 1.6423 | 0.51424 | -1.1281 | -0.0070193 | 0 | 0 | 0.51424 | 0.0031999 |  | ULA-2M-A03 | Section-A
2021-03-16 09:00 | 3661.8 | 3964.2 | 9 | 1.6423 | 0.51424 | -1.1281 | -0.0067667 | 0 | 0 | 0.51424 | 0.0030847 |  | ULA-2M-A03 | Section-A
2021-03-24 09:00 | 3660.6 | 3963.7 | 8.7 | 1.6162 | 0.50073 | -1.1154 | -0.0063846 | 0 | 0 | 0.50073 | 0.0028661 |  | ULA-2M-A03 | Section-A
2021-03-27 09:00 | 3662.2 | 3964.7 | 8.9 | 1.6479 | 0.52153 | -1.1264 | -0.0063382 | 0 | 0 | 0.52153 | 0.0029347 |  | ULA-2M-A03 | Section-A
2021-04-03 09:00 | 3663.9 | 3966 | 9.1 | 1.6814 | 0.54763 | -1.1338 | -0.0061381 | 0 | 0 | 0.54763 | 0.0029648 |  | ULA-2M-A03 | Section-A
2021-04-10 09:00 | 3662.1 | 3961.3 | 9.4 | 1.654 | 0.4692 | -1.1848 | -0.00618 | 0 | 0 | 0.4692 | 0.0024475 |  | ULA-2M-A03 | Section-A
2021-04-12 09:00 | 3661.8 | 3962.5 | 9.2 | 1.6455 | 0.4873 | -1.1582 | -0.0059788 | 0 | 0 | 0.4873 | 0.0025156 |  | ULA-2M-A03 | Section-A
2021-04-20 09:00 | 3661.7 | 3961.1 | 9.7 | 1.6515 | 0.47034 | -1.1812 | -0.0058559 | 0 | 0 | 0.47034 | 0.0023318 |  | ULA-2M-A03 | Section-A
2021-05-02 09:00 | 3661.2 | 3963.9 | 9.4 | 1.6379 | 0.51517 | -1.1227 | -0.0052535 | 0 | 0 | 0.51517 | 0.0024106 |  | ULA-2M-A03 | Section-A
2021-05-06 09:00 | 3662.3 | 3963.2 | 9.7 | 1.6622 | 0.50747 | -1.1548 | -0.0053042 | 0 | 0 | 0.50747 | 0.002331 |  | ULA-2M-A03 | Section-A
2021-05-14 09:00 | 3662.9 | 3963.8 | 9.3 | 1.6667 | 0.51185 | -1.1548 | -0.0051164 | 0 | 0 | 0.51185 | 0.0022677 |  | ULA-2M-A03 | Section-A
2021-05-21 09:00 | 3661.8 | 3962.4 | 9.6 | 1.6517 | 0.49177 | -1.16 | -0.0049847 | 0 | 0 | 0.49177 | 0.0021132 |  | ULA-2M-A03 | Section-A
2021-05-28 09:00 | 3660.1 | 3963.2 | 11.9 | 1.6576 | 0.54176 | -1.1158 | -0.0046548 | 0 | 0 | 0.54176 | 0.0022601 |  | ULA-2M-A03 | Section-A
2021-06-04 09:00 | 3661.3 | 3961.4 | 10.3 | 1.6538 | 0.485 | -1.1688 | -0.0047377 | 0 | 0 | 0.485 | 0.0019659 |  | ULA-2M-A03 | Section-A
2021-06-11 09:00 | 3660 | 3961 | 12.4 | 1.6636 | 0.51066 | -1.153 | -0.0045445 | 0 | 0 | 0.51066 | 0.0020128 |  | ULA-2M-A03 | Section-A
2021-06-18 09:00 | 3658.7 | 3960.3 | 12.7 | 1.6451 | 0.50296 | -1.1422 | -0.0043811 | 0 | 0 | 0.50296 | 0.0019292 |  | ULA-2M-A03 | Section-A
2021-06-25 09:00 | 3660.1 | 3960.2 | 13.1 | 1.6764 | 0.50742 | -1.169 | -0.0043668 | 0 | 0 | 0.50742 | 0.0018954 |  | ULA-2M-A03 | Section-A
2021-07-02 09:00 | 3659.8 | 3960.7 | 13.5 | 1.6774 | 0.5225 | -1.1549 | -0.004204 | 0 | 0 | 0.5225 | 0.001902 |  | ULA-2M-A03 | Section-A
2021-07-09 09:00 | 3659.6 | 3935.8 | 13.9 | 1.6801 | 0.088489 | -1.5916 | -0.0056498 | 0 | 0 | 0.088489 | 0.00031412 |  | ULA-2M-A03 | Section-A
2021-07-15 09:00 | 3658.8 | 3959.7 | 14.4 | 1.6737 | 0.51884 | -1.1548 | -0.0040139 | 0 | 0 | 0.51884 | 0.0018034 |  | ULA-2M-A03 | Section-A
2021-07-22 09:00 | 3659.2 | 3959.1 | 14.9 | 1.6887 | 0.51603 | -1.1727 | -0.003979 | 0 | 0 | 0.51603 | 0.001751 |  | ULA-2M-A03 | Section-A
2021-07-29 09:00 | 3658.5 | 3958 | 16.2 | 1.6966 | 0.51684 | -1.1798 | -0.0039104 | 0 | 0 | 0.51684 | 0.001713 |  | ULA-2M-A03 | Section-A
2021-08-06 09:00 | 3658.4 | 3936.1 | 15.2 | 1.6791 | 0.11406 | -1.5651 | -0.0050533 | 0 | 0 | 0.11406 | 0.00036827 |  | ULA-2M-A03 | Section-A
2021-08-13 09:00 | 3658.6 | 3957.8 | 15.3 | 1.6843 | 0.49928 | -1.185 | -0.0037416 | 0 | 0 | 0.49928 | 0.0015765 |  | ULA-2M-A03 | Section-A
2021-08-18 09:00 | 3658.9 | 3958 | 14.8 | 1.6818 | 0.49502 | -1.1867 | -0.0036888 | 0 | 0 | 0.49502 | 0.0015387 |  | ULA-2M-A03 | Section-A
2021-08-26 09:00 | 3658.8 | 3957.6 | 15.8 | 1.6957 | 0.50353 | -1.1922 | -0.0036158 | 0 | 0 | 0.50353 | 0.0015272 |  | ULA-2M-A03 | Section-A
2021-09-03 09:00 | 3659 | 3957.9 | 14.8 | 1.6835 | 0.49325 | -1.1903 | -0.0035246 | 0 | 0 | 0.49325 | 0.0014606 |  | ULA-2M-A03 | Section-A
2021-09-10 09:00 | 3658.8 | 3957.6 | 15.5 | 1.691 | 0.49886 | -1.1921 | -0.0034583 | 0 | 0 | 0.49886 | 0.0014472 |  | ULA-2M-A03 | Section-A
2021-09-17 09:00 | 3659 | 3957.8 | 15.2 | 1.6898 | 0.49772 | -1.1921 | -0.0033895 | 0 | 0 | 0.49772 | 0.0014151 |  | ULA-2M-A03 | Section-A
2021-09-24 09:00 | 3659.2 | 3957.6 | 14.8 | 1.6871 | 0.48795 | -1.1992 | -0.003343 | 0 | 0 | 0.48795 | 0.0013603 |  | ULA-2M-A03 | Section-A
2021-10-01 09:00 | 3659.5 | 3957.6 | 14.9 | 1.694 | 0.48951 | -1.2045 | -0.0032937 | 0 | 0 | 0.48951 | 0.0013385 |  | ULA-2M-A03 | Section-A
2021-10-08 09:00 | 3659.5 | 3957.8 | 13.9 | 1.6783 | 0.47746 | -1.2009 | -0.003222 | 0 | 0 | 0.47746 | 0.001281 |  | ULA-2M-A03 | Section-A
2021-10-15 09:00 | 3659.9 | 3957.4 | 14.1 | 1.6886 | 0.4735 | -1.2151 | -0.0032001 | 0 | 0 | 0.4735 | 0.001247 |  | ULA-2M-A03 | Section-A
2021-10-22 09:00 | 3660 | 3958.3 | 12.9 | 1.6715 | 0.47071 | -1.2008 | -0.0031052 | 0 | 0 | 0.47071 | 0.0012172 |  | ULA-2M-A03 | Section-A
2021-10-29 09:00 | 3659.8 | 3958.2 | 13.8 | 1.6821 | 0.48297 | -1.1991 | -0.0030457 | 0 | 0 | 0.48297 | 0.0012267 |  | ULA-2M-A03 | Section-A
2021-11-05 09:00 | 3660.1 | 3958.3 | 13.4 | 1.6812 | 0.4785 | -1.2027 | -0.0030013 | 0 | 0 | 0.4785 | 0.0011941 |  | ULA-2M-A03 | Section-A
2021-11-12 09:00 | 3662.2 | 3960.1 | 12 | 1.6966 | 0.48851 | -1.2081 | -0.0029632 | 0 | 0 | 0.48851 | 0.0011982 |  | ULA-2M-A03 | Section-A
2021-11-19 09:00 | 3662.1 | 3960.3 | 9.4 | 1.654 | 0.45152 | -1.2024 | -0.0028995 | 0 | 0 | 0.45152 | 0.0010888 |  | ULA-2M-A03 | Section-A
2021-11-26 09:00 | 3663 | 3961.4 | 10.1 | 1.681 | 0.48188 | -1.1992 | -0.0028436 | 0 | 0 | 0.48188 | 0.0011427 |  | ULA-2M-A03 | Section-A
2021-12-03 09:00 | 3663.8 | 3961.9 | 8 | 1.6623 | 0.45799 | -1.2043 | -0.0028091 | 0 | 0 | 0.45799 | 0.0010683 |  | ULA-2M-A03 | Section-A
2021-12-10 09:00 | 3667.1 | 3964.3 | 5.7 | 1.685 | 0.46458 | -1.2205 | -0.0028011 | 0 | 0 | 0.46458 | 0.0010663 |  | ULA-2M-A03 | Section-A
2021-12-17 09:00 | 3666.6 | 3964.1 | 5.6 | 1.6745 | 0.45948 | -1.2151 | -0.0027446 | 0 | 0 | 0.45948 | 0.0010379 |  | ULA-2M-A03 | Section-A
2021-12-23 09:00 | 3667.1 | 3965.3 | 8.1 | 1.7228 | 0.51967 | -1.2031 | -0.0026813 | 0 | 0 | 0.51967 | 0.0011581 |  | ULA-2M-A03 | Section-A
2021-12-30 09:00 | 3665.2 | 3964.6 | 7.4 | 1.6779 | 0.49638 | -1.1815 | -0.0025926 | 0 | 0 | 0.49638 | 0.0010892 |  | ULA-2M-A03 | Section-A
2022-01-07 09:00 | 3664.3 | 3965.4 | 6.8 | 1.6523 | 0.50117 | -1.1512 | -0.0024825 | 0 | 0 | 0.50117 | 0.0010808 |  | ULA-2M-A03 | Section-A
2022-01-13 09:00 | 3669.4 | 3969.9 | 2.2 | 1.6711 | 0.50904 | -1.162 | -0.0024739 | 0 | 0 | 0.50904 | 0.0010837 |  | ULA-2M-A03 | Section-A
2022-01-21 09:00 | 3665.2 | 3968.4 | 2 | 1.5929 | 0.4794 | -1.1135 | -0.002331 | 0 | 0 | 0.4794 | 0.0010035 |  | ULA-2M-A03 | Section-A
2022-01-28 09:00 | 3671.4 | 3971.6 | 2.3 | 1.7084 | 0.54066 | -1.1677 | -0.0024091 | 0 | 0 | 0.54066 | 0.0011154 |  | ULA-2M-A03 | Section-A
2022-02-02 09:00 | 3666.7 | 3969.6 | 1.8 | 1.6166 | 0.49751 | -1.1191 | -0.0022852 | 0 | 0 | 0.49751 | 0.0010159 |  | ULA-2M-A03 | Section-A
2022-02-09 09:00 | 3668.1 | 3966.9 | 2.3 | 1.6494 | 0.45756 | -1.1919 | -0.0023995 | 0 | 0 | 0.45756 | 0.00092118 |  | ULA-2M-A03 | Section-A
2022-02-18 09:00 | 3673.2 | 3972.9 | 8 | 1.8302 | 0.65249 | -1.1777 | -0.0023287 | 0 | 0 | 0.65249 | 0.0012903 |  | ULA-2M-A03 | Section-A
2022-02-24 09:00 | 3672.9 | 3972.3 | 7 | 1.8091 | 0.6263 | -1.1828 | -0.0023114 | 0 | 0 | 0.6263 | 0.0012239 |  | ULA-2M-A03 | Section-A
2022-03-04 09:00 | 3673.1 | 3972.8 | 5.2 | 1.7843 | 0.60708 | -1.1772 | -0.0022652 | 0 | 0 | 0.60708 | 0.0011681 |  | ULA-2M-A03 | Section-A
2022-03-11 09:00 | 3672.6 | 3971.9 | 4.9 | 1.7707 | 0.58649 | -1.1842 | -0.0022483 | 0 | 0 | 0.58649 | 0.0011135 |  | ULA-2M-A03 | Section-A
2022-03-18 09:00 | 3671.1 | 3970.1 | 8.5 | 1.8005 | 0.61078 | -1.1897 | -0.0022292 | 0 | 0 | 0.61078 | 0.0011444 |  | ULA-2M-A03 | Section-A
2022-03-25 09:00 | 3673.1 | 3972.9 | 8.1 | 1.8299 | 0.65405 | -1.1759 | -0.0021747 | 0 | 0 | 0.65405 | 0.0012096 |  | ULA-2M-A03 | Section-A
2022-04-01 09:00 | 3670.9 | 3969.8 | 9.7 | 1.8158 | 0.62418 | -1.1916 | -0.0021757 | 0 | 0 | 0.62418 | 0.0011396 |  | ULA-2M-A03 | Section-A
2022-04-08 09:00 | 3673.9 | 3972.8 | 9.4 | 1.8647 | 0.67255 | -1.1921 | -0.0021491 | 0 | 0 | 0.67255 | 0.0012124 |  | ULA-2M-A03 | Section-A
2022-04-22 09:00 | 3671 | 3968.3 | 9.9 | 1.8208 | 0.60077 | -1.22 | -0.0021452 | 0 | 0 | 0.60077 | 0.0010564 |  | ULA-2M-A03 | Section-A
2022-05-06 09:00 | 3671.12 | 3967.7 | 11.3 | 1.8449 | 0.61198 | -1.2329 | -0.0021159 | 0 | 0 | 0.61198 | 0.0010502 |  | ULA-2M-A03 | Section-A
2022-05-12 09:00 | 3670.8 | 3967.1 | 11.7 | 1.8455 | 0.60761 | -1.2379 | -0.0021027 | 0 | 0 | 0.60761 | 0.0010321 |  | ULA-2M-A03 | Section-A
2022-05-19 09:00 | 3671 | 3968.3 | 9.9 | 1.8208 | 0.60077 | -1.22 | -0.002048 | 0 | 0 | 0.60077 | 0.0010085 |  | ULA-2M-A03 | Section-A
2022-05-27 09:00 | 3671.5 | 3968.9 | 10.3 | 1.836 | 0.61761 | -1.2184 | -0.0020181 | 0 | 0 | 0.61761 | 0.001023 |  | ULA-2M-A03 | Section-A
2022-06-03 09:00 | 3672 | 3969.4 | 10.5 | 1.848 | 0.62957 | -1.2185 | -0.0019952 | 0 | 0 | 0.62957 | 0.0010309 |  | ULA-2M-A03 | Section-A
2022-06-10 09:00 | 3670.5 | 3966.4 | 12.9 | 1.859 | 0.61393 | -1.2451 | -0.0020156 | 0 | 0 | 0.61393 | 0.00099389 |  | ULA-2M-A03 | Section-A
2022-06-17 09:00 | 3671.1 | 3967.4 | 13.1 | 1.8729 | 0.63473 | -1.2381 | -0.0019819 | 0 | 0 | 0.63473 | 0.001016 |  | ULA-2M-A03 | Section-A
2022-06-22 | 3670.3 | 3963.6 | 11.8 | 1.8381 | 0.54728 | -1.2909 | -0.0020512 | 0 | 0 | 0.54728 | 0.00086961 |  | ULA-2M-A03 | Section-A
2022-06-29 | 3670.1 | 3963.6 | 13.4 | 1.8597 | 0.57222 | -1.2875 | -0.0020233 | 0 | 0 | 0.57222 | 0.00089924 |  | ULA-2M-A03 | Section-A
2022-07-06 | 3669.5 | 3962.8 | 14.6 | 1.8679 | 0.57677 | -1.2911 | -0.0020069 | 0 | 0 | 0.57677 | 0.00089654 |  | ULA-2M-A03 | Section-A
2022-07-13 | 3669.9 | 3963 | 14 | 1.8656 | 0.57096 | -1.2946 | -0.0019907 | 0 | 0 | 0.57096 | 0.00087795 |  | ULA-2M-A03 | Section-A
2022-07-21 | 3669.5 | 3962.8 | 14.4 | 1.8647 | 0.57366 | -1.2911 | -0.0019611 | 0 | 0 | 0.57366 | 0.00087138 |  | ULA-2M-A03 | Section-A
2022-07-29 | 3669.2 | 3962.2 | 15.6 | 1.8783 | 0.58175 | -1.2965 | -0.0019457 | 0 | 0 | 0.58175 | 0.00087306 |  | ULA-2M-A03 | Section-A
2022-08-05 | 3667.8 | 3959.5 | 15.3 | 1.8485 | 0.52933 | -1.3192 | -0.0019592 | 0 | 0 | 0.52933 | 0.00078614 |  | ULA-2M-A03 | Section-A
2022-08-09 | 3667.3 | 4059.9 | 17.5 | 1.8742 | 2.3393 | 0.46513 | 0.00068671 | 0 | 0 | 2.3393 | 0.0034538 |  | ULA-2M-A03 | Section-A
2022-08-10 | 3666.4 | 3969.7 | 17.6 | 1.8597 | 0.74554 | -1.1142 | -0.0016425 | 0 | 0 | 0.74554 | 0.0010991 |  | ULA-2M-A03 | Section-A
2022-08-11 | 3667.3 | 3960.1 | 17.4 | 1.8726 | 0.57268 | -1.3 | -0.0019136 | 0 | 0 | 0.57268 | 0.000843 |  | ULA-2M-A03 | Section-A
2022-08-12 | 3669.3 | 3960.3 | 17.5 | 1.9099 | 0.57777 | -1.3322 | -0.0019581 | 0 | 0 | 0.57777 | 0.00084925 |  | ULA-2M-A03 | Section-A
2022-08-14 | 3668.9 | 3960.2 | 16.9 | 1.8934 | 0.56665 | -1.3267 | -0.0019444 | 0 | 0 | 0.56665 | 0.00083046 |  | ULA-2M-A03 | Section-A
2022-08-17 | 3671.1 | 3959.2 | 16.5 | 1.9263 | 0.54273 | -1.3836 | -0.0020189 | 0 | 0 | 0.54273 | 0.00079193 |  | ULA-2M-A03 | Section-A
2022-08-25 | 3664.2 | 3993.4 | 20.7 | 1.8692 | 1.213 | -0.65623 | -0.00094649 | 0 | 0 | 1.213 | 0.0017495 |  | ULA-2M-A03 | Section-A
2022-08-31 | 3666.1 | 3955.2 | 18.9 | 1.8748 | 0.50942 | -1.3654 | -0.0019524 | 0 | 0 | 0.50942 | 0.00072843 |  | ULA-2M-A03 | Section-A
2022-09-08 | 3677.5 | 3968.3 | 17.4 | 2.0548 | 0.71767 | -1.3371 | -0.0018904 | 0 | 0 | 0.71767 | 0.0010146 |  | ULA-2M-A03 | Section-A
2022-09-16 | 3658.9 | 3948.7 | 17.8 | 1.7289 | 0.37735 | -1.3516 | -0.0018895 | 0 | 0 | 0.37735 | 0.00052751 |  | ULA-2M-A03 | Section-A
2022-09-23 | 3670.2 | 3951.4 | 18 | 1.9339 | 0.4282 | -1.5057 | -0.0020845 | 0 | 0 | 0.4282 | 0.0005928 |  | ULA-2M-A03 | Section-A
2022-09-30 | 3660 | 3950.8 | 17.1 | 1.7376 | 0.40357 | -1.334 | -0.0018291 | 0 | 0 | 0.40357 | 0.00055333 |  | ULA-2M-A03 | Section-A
2022-10-06 | 3660.5 | 3952.3 | 14.8 | 1.7103 | 0.39424 | -1.3161 | -0.0017898 | 0 | 0 | 0.39424 | 0.00053613 |  | ULA-2M-A03 | Section-A
2022-10-13 | 3661 | 3953.2 | 15.6 | 1.7318 | 0.42262 | -1.3092 | -0.0017636 | 0 | 0 | 0.42262 | 0.00056931 |  | ULA-2M-A03 | Section-A
2022-10-20 | 3661.3 | 3954 | 14 | 1.712 | 0.41183 | -1.3002 | -0.0017351 | 0 | 0 | 0.41183 | 0.00054959 |  | ULA-2M-A03 | Section-A
2022-10-27 | 3661.7 | 3955.2 | 13.1 | 1.705 | 0.41901 | -1.286 | -0.0017003 | 0 | 0 | 0.41901 | 0.00055401 |  | ULA-2M-A03 | Section-A
2022-11-03 | 3662.2 | 3956 | 13.2 | 1.7155 | 0.43472 | -1.2808 | -0.0016779 | 0 | 0 | 0.43472 | 0.0005695 |  | ULA-2M-A03 | Section-A
2022-11-10 | 3662.8 | 3956.7 | 13.2 | 1.7262 | 0.4471 | -1.2791 | -0.0016605 | 0 | 0 | 0.4471 | 0.00058039 |  | ULA-2M-A03 | Section-A
2022-11-17 | 3663.2 | 3959.1 | 12.8 | 1.7271 | 0.4833 | -1.2438 | -0.0016001 | 0 | 0 | 0.4833 | 0.00062174 |  | ULA-2M-A03 | Section-A
2022-11-24 | 3665.4 | 3960.7 | 12.1 | 1.7554 | 0.50068 | -1.2547 | -0.0015997 | 0 | 0 | 0.50068 | 0.00063835 |  | ULA-2M-A03 | Section-A
2022-12-01 | 3664.9 | 3961.3 | 11.3 | 1.7338 | 0.49882 | -1.235 | -0.0015607 | 0 | 0 | 0.49882 | 0.00063035 |  | ULA-2M-A03 | Section-A
2022-12-08 | 3665.8 | 3962.6 | 11.1 | 1.7468 | 0.51868 | -1.2281 | -0.0015383 | 0 | 0 | 0.51868 | 0.00064971 |  | ULA-2M-A03 | Section-A
2022-12-15 | 3666 | 3963.2 | 10.1 | 1.7346 | 0.51371 | -1.2209 | -0.001516 | 0 | 0 | 0.51371 | 0.00063788 |  | ULA-2M-A03 | Section-A
2022-12-22 | 3667.1 | 3964.8 | 10.2 | 1.7558 | 0.54356 | -1.2123 | -0.0014923 | 0 | 0 | 0.54356 | 0.00066913 |  | ULA-2M-A03 | Section-A
2022-12-29 | 3666.5 | 3963.6 | 10.7 | 1.753 | 0.53013 | -1.2228 | -0.0014925 | 0 | 0 | 0.53013 | 0.00064703 |  | ULA-2M-A03 | Section-A
2023-01-06 | 3667.2 | 3965 | 8.8 | 1.7356 | 0.52527 | -1.2103 | -0.0014629 | 0 | 0 | 0.52527 | 0.0006349 |  | ULA-2M-A03 | Section-A
2023-01-13 | 3668.1 | 3965.8 | 8.4 | 1.7454 | 0.53318 | -1.2122 | -0.0014529 | 0 | 0 | 0.53318 | 0.00063905 |  | ULA-2M-A03 | Section-A
2023-01-19 | 3668.4 | 3966.3 | 8.4 | 1.7507 | 0.54202 | -1.2087 | -0.0014384 | 0 | 0 | 0.54202 | 0.00064501 |  | ULA-2M-A03 | Section-A
2023-01-25 | 3668.4 | 3966.7 | 8.3 | 1.7492 | 0.54754 | -1.2016 | -0.0014198 | 0 | 0 | 0.54754 | 0.00064695 |  | ULA-2M-A03 | Section-A
2023-01-31 | 3668.6 | 3966.8 | 8.2 | 1.7512 | 0.54775 | -1.2034 | -0.0014119 | 0 | 0 | 0.54775 | 0.00064265 |  | ULA-2M-A03 | Section-A
2023-02-06 | 3668.8 | 3966.9 | 8.1 | 1.7532 | 0.54796 | -1.2052 | -0.0014041 | 0 | 0 | 0.54796 | 0.0006384 |  | ULA-2M-A03 | Section-A
2023-02-13 | 3669.6 | 3967.5 | 8.2 | 1.769 | 0.56013 | -1.2089 | -0.001397 | 0 | 0 | 0.56013 | 0.0006473 |  | ULA-2M-A03 | Section-A
2023-02-20 | 3668.9 | 3967.6 | 8.4 | 1.7597 | 0.56501 | -1.1946 | -0.0013695 | 0 | 0 | 0.56501 | 0.0006477 |  | ULA-2M-A03 | Section-A
2023-02-27 | 3669.2 | 3968.2 | 8.2 | 1.7619 | 0.5725 | -1.1894 | -0.0013526 | 0 | 0 | 0.5725 | 0.00065107 |  | ULA-2M-A03 | Section-A
2023-03-06 | 3669.6 | 3967.9 | 8.7 | 1.7769 | 0.57499 | -1.2019 | -0.001356 | 0 | 0 | 0.57499 | 0.00064873 |  | ULA-2M-A03 | Section-A
2023-03-16 | 3669.2 | 3968.1 | 9 | 1.7745 | 0.5832 | -1.1912 | -0.001329 | 0 | 0 | 0.5832 | 0.00065066 |  | ULA-2M-A03 | Section-A
2023-03-23 | 3669.1 | 3967.5 | 9.5 | 1.7805 | 0.58039 | -1.2001 | -0.0013286 | 0 | 0 | 0.58039 | 0.0006425 |  | ULA-2M-A03 | Section-A
2023-03-30 | 3669.8 | 3967.9 | 9.4 | 1.7915 | 0.5859 | -1.2056 | -0.0013243 | 0 | 0 | 0.5859 | 0.00064361 |  | ULA-2M-A03 | Section-A
2023-04-06 | 3669.9 | 3967.8 | 9.6 | 1.7964 | 0.58725 | -1.2091 | -0.0013181 | 0 | 0 | 0.58725 | 0.00064017 |  | ULA-2M-A03 | Section-A
2023-04-13 | 3670.1 | 3967.4 | 9.3 | 1.7952 | 0.5755 | -1.2197 | -0.0013196 | 0 | 0 | 0.5755 | 0.00062261 |  | ULA-2M-A03 | Section-A
2023-04-20 | 3670.8 | 3967.1 | 9.4 | 1.8093 | 0.57176 | -1.2376 | -0.0013288 | 0 | 0 | 0.57176 | 0.00061391 |  | ULA-2M-A03 | Section-A
2023-04-27 | 3669.9 | 3967.3 | 10 | 1.8027 | 0.58465 | -1.218 | -0.0012981 | 0 | 0 | 0.58465 | 0.00062307 |  | ULA-2M-A03 | Section-A
2023-05-04 | 3669.7 | 3967.3 | 9.6 | 1.7928 | 0.57841 | -1.2144 | -0.0012846 | 0 | 0 | 0.57841 | 0.00061186 |  | ULA-2M-A03 | Section-A
2023-05-09 | 3670.1 | 3967.9 | 9.5 | 1.7984 | 0.58746 | -1.2109 | -0.0012742 | 0 | 0 | 0.58746 | 0.00061816 |  | ULA-2M-A03 | Section-A
2023-05-16 | 3669.3 | 3967.1 | 9.5 | 1.7841 | 0.57332 | -1.2108 | -0.0012648 | 0 | 0 | 0.57332 | 0.00059887 |  | ULA-2M-A03 | Section-A
2023-05-23 | 3668.9 | 3966.7 | 10.4 | 1.7911 | 0.58027 | -1.2108 | -0.0012556 | 0 | 0 | 0.58027 | 0.00060173 |  | ULA-2M-A03 | Section-A
2023-05-30 | 3668.8 | 3966.6 | 11 | 1.7988 | 0.58785 | -1.2109 | -0.0012467 | 0 | 0 | 0.58785 | 0.0006052 |  | ULA-2M-A03 | Section-A
2023-06-06 | 3668.8 | 3966.4 | 10.2 | 1.7862 | 0.57185 | -1.2143 | -0.0012412 | 0 | 0 | 0.57185 | 0.00058451 |  | ULA-2M-A03 | Section-A
2023-06-13 | 3668.7 | 3966.4 | 10.3 | 1.786 | 0.57341 | -1.2126 | -0.0012306 | 0 | 0 | 0.57341 | 0.00058194 |  | ULA-2M-A03 | Section-A
2023-06-20 | 3668.4 | 3966.2 | 10.5 | 1.7838 | 0.57299 | -1.2108 | -0.0012201 | 0 | 0 | 0.57299 | 0.00057742 |  | ULA-2M-A03 | Section-A
2023-06-27 | 3668.7 | 3966.4 | 11 | 1.797 | 0.58432 | -1.2127 | -0.0012135 | 0 | 0 | 0.58432 | 0.00058471 |  | ULA-2M-A03 | Section-A
2023-07-04 | 3667.8 | 3965.4 | 11.4 | 1.7872 | 0.57287 | -1.2143 | -0.0012067 | 0 | 0 | 0.57287 | 0.00056927 |  | ULA-2M-A03 | Section-A
2023-07-11 | 3667.8 | 3965.2 | 11.3 | 1.7856 | 0.56778 | -1.2179 | -0.0012018 | 0 | 0 | 0.56778 | 0.0005603 |  | ULA-2M-A03 | Section-A
2023-07-18 | 3667.6 | 3965.1 | 11.8 | 1.7899 | 0.5738 | -1.2161 | -0.0011919 | 0 | 0 | 0.5738 | 0.00056237 |  | ULA-2M-A03 | Section-A
2023-07-25 | 3667.2 | 3965 | 11.7 | 1.7812 | 0.57047 | -1.2107 | -0.0011785 | 0 | 0 | 0.57047 | 0.0005553 |  | ULA-2M-A03 | Section-A
2023-08-01 | 3667.3 | 3964.7 | 12.5 | 1.7956 | 0.57764 | -1.2179 | -0.0011775 | 0 | 0 | 0.57764 | 0.00055846 |  | ULA-2M-A03 | Section-A
2023-08-08 | 3666.8 | 3964.1 | 12.3 | 1.7835 | 0.56391 | -1.2196 | -0.0011712 | 0 | 0 | 0.56391 | 0.00054153 |  | ULA-2M-A03 | Section-A
2023-08-15 | 3667 | 3964.4 | 13.2 | 1.8012 | 0.58324 | -1.218 | -0.0011618 | 0 | 0 | 0.58324 | 0.00055635 |  | ULA-2M-A03 | Section-A
2023-08-22 | 3667 | 3964.1 | 12.7 | 1.7934 | 0.57015 | -1.2232 | -0.0011591 | 0 | 0 | 0.57015 | 0.00054025 |  | ULA-2M-A03 | Section-A
2023-08-29 | 3666.6 | 3963.8 | 13.7 | 1.8019 | 0.58043 | -1.2215 | -0.0011498 | 0 | 0 | 0.58043 | 0.00054637 |  | ULA-2M-A03 | Section-A
2023-09-05 | 3666.8 | 3964.5 | 13.7 | 1.8055 | 0.59281 | -1.2127 | -0.0011341 | 0 | 0 | 0.59281 | 0.00055437 |  | ULA-2M-A03 | Section-A
2023-09-13 | 3667.1 | 3965.1 | 11.9 | 1.7826 | 0.57536 | -1.2072 | -0.0011206 | 0 | 0 | 0.57536 | 0.00053406 |  | ULA-2M-A03 | Section-A
2023-09-19 | 3666.6 | 3964.5 | 12.6 | 1.7846 | 0.57566 | -1.209 | -0.001116 | 0 | 0 | 0.57566 | 0.00053138 |  | ULA-2M-A03 | Section-A
2023-09-26 | 3666.6 | 3964.6 | 12 | 1.7752 | 0.56808 | -1.2071 | -0.0011071 | 0 | 0 | 0.56808 | 0.00052101 |  | ULA-2M-A03 | Section-A
2023-10-03 | 3666.9 | 3964.8 | 12.7 | 1.7916 | 0.58252 | -1.2091 | -0.0011018 | 0 | 0 | 0.58252 | 0.00053085 |  | ULA-2M-A03 | Section-A
2023-10-10 | 3667.2 | 3963.5 | 11.3 | 1.7749 | 0.53772 | -1.2372 | -0.0011203 | 0 | 0 | 0.53772 | 0.00048691 |  | ULA-2M-A03 | Section-A
2023-10-17 | 3667.2 | 3963.6 | 11.2 | 1.7733 | 0.53793 | -1.2354 | -0.0011117 | 0 | 0 | 0.53793 | 0.00048404 |  | ULA-2M-A03 | Section-A
2023-10-24 | 3667.6 | 3965.2 | 12.9 | 1.8072 | 0.59271 | -1.2145 | -0.001086 | 0 | 0 | 0.59271 | 0.00053 |  | ULA-2M-A03 | Section-A
2023-10-31 | 3668.3 | 3965.4 | 12.8 | 1.8182 | 0.59469 | -1.2235 | -0.0010872 | 0 | 0 | 0.59469 | 0.00052846 |  | ULA-2M-A03 | Section-A
2023-11-07 | 3668.3 | 3965.8 | 10.1 | 1.7757 | 0.55968 | -1.216 | -0.0010739 | 0 | 0 | 0.55968 | 0.00049427 |  | ULA-2M-A03 | Section-A
2023-11-14 | 3668.3 | 3965.6 | 10 | 1.7741 | 0.55459 | -1.2195 | -0.0010704 | 0 | 0 | 0.55459 | 0.00048676 |  | ULA-2M-A03 | Section-A
2023-11-21 | 3668.3 | 3965.5 | 11 | 1.7898 | 0.5684 | -1.2214 | -0.0010655 | 0 | 0 | 0.5684 | 0.00049585 |  | ULA-2M-A03 | Section-A
2023-11-28 | 3668.1 | 3966.4 | 9.3 | 1.7595 | 0.55782 | -1.2017 | -0.0010419 | 0 | 0 | 0.55782 | 0.00048366 |  | ULA-2M-A03 | Section-A
2023-12-05 | 3668.2 | 3966.5 | 9.1 | 1.7582 | 0.55647 | -1.2017 | -0.0010356 | 0 | 0 | 0.55647 | 0.00047958 |  | ULA-2M-A03 | Section-A
2023-12-12 | 3677.3 | 3967.4 | 9 | 1.9191 | 0.57083 | -1.3483 | -0.001155 | 0 | 0 | 0.57083 | 0.000489 |  | ULA-2M-A03 | Section-A
2023-12-19 | 3668.1 | 3966.3 | 9.7 | 1.7658 | 0.56229 | -1.2035 | -0.0010249 | 0 | 0 | 0.56229 | 0.00047881 |  | ULA-2M-A03 | Section-A
2023-12-26 | 3668.5 | 3966.7 | 9.8 | 1.7745 | 0.57092 | -1.2036 | -0.0010189 | 0 | 0 | 0.57092 | 0.00048328 |  | ULA-2M-A03 | Section-A
2024-01-02 | 3669.3 | 3967.3 | 9.5 | 1.7841 | 0.57685 | -1.2073 | -0.0010159 | 0 | 0 | 0.57685 | 0.00048543 |  | ULA-2M-A03 | Section-A
2024-01-09 | 3669.8 | 3967.5 | 9.5 | 1.793 | 0.58039 | -1.2126 | -0.0010145 | 0 | 0 | 0.58039 | 0.00048555 |  | ULA-2M-A03 | Section-A
2024-01-16 | 3670.1 | 3968.5 | 9.3 | 1.7952 | 0.59495 | -1.2003 | -0.0009983 | 0 | 0 | 0.59495 | 0.00049483 |  | ULA-2M-A03 | Section-A
2024-01-23 | 3670.4 | 3968.1 | 9.6 | 1.8053 | 0.59256 | -1.2128 | -0.0010028 | 0 | 0 | 0.59256 | 0.00048999 |  | ULA-2M-A03 | Section-A
2024-01-30 | 3670.3 | 3968 | 9.1 | 1.7957 | 0.583 | -1.2127 | -0.00099699 | 0 | 0 | 0.583 | 0.00047931 |  | ULA-2M-A03 | Section-A
2024-02-06 | 3667.3 | 3965.7 | 10.4 | 1.7625 | 0.56259 | -1.2 | -0.00098089 | 0 | 0 | 0.56259 | 0.00045988 |  | ULA-2M-A03 | Section-A
2024-02-13 | 3667 | 3964.6 | 10.2 | 1.754 | 0.54002 | -1.214 | -0.00098674 | 0 | 0 | 0.54002 | 0.00043892 |  | ULA-2M-A03 | Section-A
2024-02-20 | 3666.6 | 3965.4 | 10.8 | 1.7563 | 0.56352 | -1.1928 | -0.00096402 | 0 | 0 | 0.56352 | 0.00045543 |  | ULA-2M-A03 | Section-A
2024-02-27 | 3666.4 | 3965.3 | 11.3 | 1.7606 | 0.56954 | -1.1911 | -0.00095721 | 0 | 0 | 0.56954 | 0.00045771 |  | ULA-2M-A03 | Section-A
2024-03-05 | 3666.9 | 3965.9 | 11.1 | 1.7664 | 0.57704 | -1.1894 | -0.00095049 | 0 | 0 | 0.57704 | 0.00046114 |  | ULA-2M-A03 | Section-A
2024-03-12 | 3668.3 | 3966.5 | 9.5 | 1.7662 | 0.56271 | -1.2035 | -0.00095646 | 0 | 0 | 0.56271 | 0.00044718 |  | ULA-2M-A03 | Section-A
2024-03-19 | 3668.3 | 3966.5 | 9.5 | 1.7662 | 0.56271 | -1.2035 | -0.00095116 | 0 | 0 | 0.56271 | 0.00044471 |  | ULA-2M-A03 | Section-A
2024-03-26 | 3668.1 | 3966.5 | 9.6 | 1.7642 | 0.56427 | -1.2 | -0.00094314 | 0 | 0 | 0.56427 | 0.00044349 |  | ULA-2M-A03 | Section-A