## ULA-BS-H01
Bolt strain meter monitoring record、 calculation table 锚杆应力计监测记录、计算表
Design NO. 设计编号： | ULA-BS-H01 | Chainage 埋设桩号： | 22+870.00 | Installation Date 安装日期: | 2023.09.02
出厂编号 Srial No | YLXD2704 | 仪器规格 Instrument Specification | NZR-25T1 | Station 工程部位： | Headrace tunnel Section-H
Z0： | 10346 | 电缆长度 Cable Length | / | 米 厂纵 | /
R0： | 73.21 | a‘： | 4.87 | 厂横 | /
f： | 1.0722 | b： | 0.06 | Chainage 埋设桩号： | A7 22+870.00
Observation Date 观测日期 | Instruments Resistance 仪器电阻（Ω） | Resistance Ratio 电阻比（/0.01％） | Temperature温度(℃) | 应力(Mpa) | 备注
| 76.96 | 10346
Date | Instruments Resistance (Ω） | Resistance Ratio(0.01％) | Temperature (℃) | (Mpa) | Remarks | Equipment | Section
2023-09-02 09:00 | 76.65 | 10348 | 16.7528 |  |  | ULA-BS-H01 | Section-H
2023-09-13 10:00 | 76.43 | 10349 | 15.6814 |  |  | ULA-BS-H01 | Section-H
2023-09-18 08:00 | 76.43 | 10347 | 15.6814 |  |  | ULA-BS-H01 | Section-H
2023-09-18 11:00 | 76.47 | 10347 | 15.8762 |  |  | ULA-BS-H01 | Section-H
2023-09-18 14:00 | 76.56 | 10348 | 16.3145 |  |  | ULA-BS-H01 | Section-H
2023-09-18 17:00 | 76.61 | 10347 | 16.558 |  |  | ULA-BS-H01 | Section-H
2023-09-18 20:00 | 76.63 | 10345 | 16.6554 | 0 | Base | ULA-BS-H01 | Section-H
2023-09-18 23:00 | 76.66 | 10344 | 16.8015 | -1.0635 | After Grouting | ULA-BS-H01 | Section-H
2023-09-19 02:00 | 76.82 | 10345 | 17.5807 | 0.055518 |  | ULA-BS-H01 | Section-H
2023-09-19 04:00 | 76.81 | 10345 | 17.532 | 0.052596 |  | ULA-BS-H01 | Section-H
2023-09-19 06:00 | 76.83 | 10344 | 17.6294 | -1.0138 |  | ULA-BS-H01 | Section-H
2023-09-19 08:00 | 76.81 | 10344 | 17.532 | -1.0196 |  | ULA-BS-H01 | Section-H
2023-09-19 11:00 | 76.84 | 10346 | 17.6781 | 1.1336 |  | ULA-BS-H01 | Section-H
2023-09-19 14:00 | 76.81 | 10343 | 17.532 | -2.0919 |  | ULA-BS-H01 | Section-H
2023-09-19 17:00 | 76.77 | 10344 | 17.3372 | -1.0313 |  | ULA-BS-H01 | Section-H
2023-09-20 08:00 | 76.61 | 10347 | 16.558 | 2.1386 |  | ULA-BS-H01 | Section-H
2023-09-20 11:00 | 76.65 | 10353 | 16.7528 | 8.5837 |  | ULA-BS-H01 | Section-H
2023-09-21 16:00 | 76.55 | 10348 | 16.2658 | 3.1933 |  | ULA-BS-H01 | Section-H
2023-09-22 16:00 | 76.53 | 10347 | 16.1684 | 2.1152 |  | ULA-BS-H01 | Section-H
2023-09-23 16:00 | 76.5 | 10349 | 16.0223 | 4.2509 |  | ULA-BS-H01 | Section-H
2023-09-27 16:00 | 76.53 | 10347 | 16.1684 | 2.1152 |  | ULA-BS-H01 | Section-H
2023-10-04 16:00 | 76.41 | 10351 | 15.584 | 6.3691 |  | ULA-BS-H01 | Section-H
2023-10-11 16:00 | 76.44 | 10354 | 15.7301 | 9.5946 |  | ULA-BS-H01 | Section-H
2023-10-18 16:00 | 76.47 | 10356 | 15.8762 | 11.7478 |  | ULA-BS-H01 | Section-H
2023-10-25 16:00 | 76.35 | 10354 | 15.2918 | 9.5683 |  | ULA-BS-H01 | Section-H
2023-11-01 16:00 | 76.42 | 10358 | 15.6327 | 13.8776 |  | ULA-BS-H01 | Section-H
2023-11-08 16:00 | 76.32 | 10351 | 15.1457 | 6.3428 |  | ULA-BS-H01 | Section-H
2023-11-15 16:00 | 76.37 | 10355 | 15.3892 | 10.6463 |  | ULA-BS-H01 | Section-H
2023-11-22 16:00 | 76.39 | 10357 | 15.4866 | 12.7966 |  | ULA-BS-H01 | Section-H
2023-11-29 16:00 | 76.41 | 10359 | 15.584 | 14.9469 |  | ULA-BS-H01 | Section-H
2023-12-06 16:00 | 76.46 | 10363 | 15.8275 | 19.2505 |  | ULA-BS-H01 | Section-H
2023-12-13 16:00 | 77.07 | 10358 | 18.7982 | 14.0676 |  | ULA-BS-H01 | Section-H
2023-12-20 16:00 | 77.21 | 10361 | 19.48 | 17.3252 |  | ULA-BS-H01 | Section-H
2023-12-27 16:00 | 77.28 | 10367 | 19.8209 | 23.779 |  | ULA-BS-H01 | Section-H
2024-01-03 16:00 | 77.31 | 10371 | 19.967 | 28.0767 |  | ULA-BS-H01 | Section-H
2024-01-10 16:00 | 77.37 | 10376 | 20.2592 | 33.4554 |  | ULA-BS-H01 | Section-H
2024-01-17 16:00 | 77.39 | 10379 | 20.3566 | 36.6779 |  | ULA-BS-H01 | Section-H
2024-01-24 16:00 | 77.44 | 10384 | 20.6001 | 42.0537 |  | ULA-BS-H01 | Section-H
2024-02-07 16:00 | 77.41 | 10376 | 20.454 | 33.467 |  | ULA-BS-H01 | Section-H
2024-02-14 16:00 | 77.4 | 10374 | 20.4053 | 31.3197 |  | ULA-BS-H01 | Section-H
2024-02-21 16:00 | 77.61 | 10364 | 21.428 | 20.6587 |  | ULA-BS-H01 | Section-H
2024-02-28 16:00 | 77.71 | 10371 | 21.915 | 28.1936 |  | ULA-BS-H01 | Section-H
2024-03-06 16:00 | 77.76 | 10374 | 22.1585 | 31.4249 |  | ULA-BS-H01 | Section-H
2024-03-13 16:00 | 77.79 | 10377 | 22.3046 | 34.6503 |  | ULA-BS-H01 | Section-H
2024-03-20 16:00 | 77.39 | 10384 | 20.3566 | 42.039 |  | ULA-BS-H01 | Section-H
2024-03-27 16:00 | 76.46 | 10389 | 15.8275 | 47.1284 |  | ULA-BS-H01 | Section-H

## ULA-BS-H02
Bolt strain meter monitoring record、 calculation table 锚杆应力计监测记录、计算表
Design NO. 设计编号： | ULA-BS-H02 | Chainage 埋设桩号： | 22+870.00 | Installation Date 安装日期: | 2023.09.02
出厂编号 Srial No | YLXD2684 | 仪器规格 Instrument Specification | NZR-25T1 | Station 工程部位： | Headrace tunnel Section-H
Z0： | 10371 | 电缆长度 Cable Length | / | 米 厂纵 | /
R0： | 73.8 | a‘： | 4.83 | 厂横 | /
f： | 1.0092 | b： | 0.06 | Chainage 埋设桩号： | A7 22+870.00
Observation Date 观测日期 | Instruments Resistance 仪器电阻（Ω） | Resistance Ratio 电阻比（/0.01％） | Temperature温度(℃) | 应力(Mpa) | 备注
| 77.67 | 10371
Date | Instruments Resistance (Ω） | Resistance Ratio(0.01％) | Temperature (℃) | (Mpa) | Remarks | Equipment | Section
2023-09-02 09:00 | 77.55 | 10375 | 18.1125 |  |  | ULA-BS-H02 | Section-H
2023-09-13 10:00 | 77.12 | 10381 | 16.0356 |  |  | ULA-BS-H02 | Section-H
2023-09-18 08:00 | 77.12 | 10380 | 16.0356 |  |  | ULA-BS-H02 | Section-H
2023-09-18 11:00 | 77.09 | 10387 | 15.8907 |  |  | ULA-BS-H02 | Section-H
2023-09-18 14:00 | 76.96 | 10389 | 15.2628 |  |  | ULA-BS-H02 | Section-H
2023-09-18 17:00 | 76.99 | 10387 | 15.4077 |  |  | ULA-BS-H02 | Section-H
2023-09-18 20:00 | 77.01 | 10388 | 15.5043 | 0 | Base | ULA-BS-H02 | Section-H
2023-09-18 23:00 | 77.06 | 10388 | 15.7458 | 0.01449 | After Grouting | ULA-BS-H02 | Section-H
2023-09-19 02:00 | 77.11 | 10389 | 15.9873 | 1.0382 |  | ULA-BS-H02 | Section-H
2023-09-19 04:00 | 77.12 | 10390 | 16.0356 | 2.0503 |  | ULA-BS-H02 | Section-H
2023-09-19 06:00 | 77.13 | 10389 | 16.0839 | 1.044 |  | ULA-BS-H02 | Section-H
2023-09-19 08:00 | 77.12 | 10389 | 16.0356 | 1.0411 |  | ULA-BS-H02 | Section-H
2023-09-19 11:00 | 77.14 | 10391 | 16.1322 | 3.0652 |  | ULA-BS-H02 | Section-H
2023-09-19 14:00 | 77.11 | 10388 | 15.9873 | 0.02898 |  | ULA-BS-H02 | Section-H
2023-09-19 17:00 | 77.16 | 10381 | 16.2288 | -7.0209 |  | ULA-BS-H02 | Section-H
2023-09-20 08:00 | 76.5 | 10380 | 13.041 | -8.2213 |  | ULA-BS-H02 | Section-H
2023-09-20 11:00 | 76.55 | 10384 | 13.2825 | -4.1701 |  | ULA-BS-H02 | Section-H
2023-09-21 16:00 | 77.03 | 10390 | 15.6009 | 2.0242 |  | ULA-BS-H02 | Section-H
2023-09-22 16:00 | 77.03 | 10377 | 15.6009 | -11.0953 |  | ULA-BS-H02 | Section-H
2023-09-23 16:00 | 77.05 | 10365 | 15.6975 | -23.1998 |  | ULA-BS-H02 | Section-H
2023-09-27 16:00 | 77.07 | 10361 | 15.7941 | -27.2307 |  | ULA-BS-H02 | Section-H
2023-10-04 16:00 | 77.06 | 10383 | 15.7458 | -5.0315 |  | ULA-BS-H02 | Section-H
2023-10-11 16:00 | 77.09 | 10389 | 15.8907 | 1.0324 |  | ULA-BS-H02 | Section-H
2023-10-18 16:00 | 77.14 | 10391 | 16.1322 | 3.0652 |  | ULA-BS-H02 | Section-H
2023-10-25 16:00 | 76.99 | 10387 | 15.4077 | -1.015 |  | ULA-BS-H02 | Section-H
2023-11-01 16:00 | 76.92 | 10391 | 15.0696 | 3.0015 |  | ULA-BS-H02 | Section-H
2023-11-08 16:00 | 76.87 | 10387 | 14.8281 | -1.0498 |  | ULA-BS-H02 | Section-H
2023-11-15 16:00 | 76.92 | 10391 | 15.0696 | 3.0015 |  | ULA-BS-H02 | Section-H
2023-11-22 16:00 | 76.97 | 10393 | 15.3111 | 5.0344 |  | ULA-BS-H02 | Section-H
2023-11-29 16:00 | 76.99 | 10395 | 15.4077 | 7.0585 |  | ULA-BS-H02 | Section-H
2023-12-06 16:00 | 76.98 | 10397 | 15.3594 | 9.074 |  | ULA-BS-H02 | Section-H
2023-12-13 16:00 | 76.91 | 10388 | 15.0213 | -0.02898 |  | ULA-BS-H02 | Section-H
2023-12-20 16:00 | 76.95 | 10381 | 15.2145 | -7.0817 |  | ULA-BS-H02 | Section-H
2023-12-27 16:00 | 76.95 | 10379 | 15.2145 | -9.1001 |  | ULA-BS-H02 | Section-H
2024-01-03 16:00 | 76.91 | 10381 | 15.0213 | -7.0933 |  | ULA-BS-H02 | Section-H
2024-01-10 16:00 | 76.87 | 10379 | 14.8281 | -9.1233 |  | ULA-BS-H02 | Section-H
2024-01-17 16:00 | 76.93 | 10377 | 15.1179 | -11.1243 |  | ULA-BS-H02 | Section-H
2024-01-24 16:00 | 76.97 | 10384 | 15.3111 | -4.0484 |  | ULA-BS-H02 | Section-H
2024-02-07 16:00 | 76.92 | 10381 | 15.0696 | -7.0904 |  | ULA-BS-H02 | Section-H
2024-02-14 16:00 | 76.94 | 10383 | 15.1662 | -5.0662 |  | ULA-BS-H02 | Section-H
2024-02-21 16:00 | 77.02 | 10397 | 15.5526 | 9.0856 |  | ULA-BS-H02 | Section-H
2024-02-28 16:00 | 77.11 | 10394 | 15.9873 | 6.0841 |  | ULA-BS-H02 | Section-H
2024-03-06 16:00 | 77.14 | 10393 | 16.1322 | 5.0836 |  | ULA-BS-H02 | Section-H
2024-03-13 16:00 | 77.17 | 10396 | 16.2771 | 8.1199 |  | ULA-BS-H02 | Section-H
2024-03-20 16:00 | 76.99 | 10403 | 15.4077 | 15.1321 |  | ULA-BS-H02 | Section-H
2024-03-27 16:00 | 76.95 | 10413 | 15.2145 | 25.2124 |  | ULA-BS-H02 | Section-H

## ULA-BS-H03
Bolt strain meter monitoring record、 calculation table 锚杆应力计监测记录、计算表
Design NO. 设计编号： | ULA-BS-H03 | Chainage 埋设桩号： | 22+870.00 | Installation Date 安装日期: | 2023.09.02
出厂编号 Srial No | YLXD2680 | 仪器规格 Instrument Specification | NZR-25T1 | Station 工程部位： | Headrace tunnel Section-H
Z0： | 10345 | 电缆长度 Cable Length | / | 米 厂纵 | /
R0： | 73.22 | a‘： | 4.87 | 厂横 | /
f： | 1.049 | b： | 0.06 | Chainage 埋设桩号： | A7 22+870.00
Observation Date 观测日期 | Instruments Resistance 仪器电阻（Ω） | Resistance Ratio 电阻比（/0.01％） | Temperature温度(℃) | 应力(Mpa) | 备注
| 77.01 | 10345
Date | Instruments Resistance (Ω） | Resistance Ratio(0.01％) | Temperature (℃) | (Mpa) | Remarks | Equipment | Section
2023-09-02 09:00 | 77.23 | 10351 | 19.5287 |  |  | ULA-BS-H03 | Section-H
2023-09-13 10:00 | 76.46 | 10368 | 15.7788 |  |  | ULA-BS-H03 | Section-H
2023-09-18 08:00 | 76.45 | 10360 | 15.7301 |  |  | ULA-BS-H03 | Section-H
2023-09-18 11:00 | 76.44 | 10359 | 15.6814 |  |  | ULA-BS-H03 | Section-H
2023-09-18 14:00 | 76.5 | 10360 | 15.9736 |  |  | ULA-BS-H03 | Section-H
2023-09-18 17:00 | 76.51 | 10360 | 16.0223 |  |  | ULA-BS-H03 | Section-H
2023-09-18 20:00 | 76.5 | 10359 | 15.9736 | 0 | Base | ULA-BS-H03 | Section-H
2023-09-18 23:00 | 76.49 | 10359 | 15.9249 | -0.002922 | After Grouting | ULA-BS-H03 | Section-H
2023-09-19 02:00 | 76.5 | 10358 | 15.9736 | -1.049 |  | ULA-BS-H03 | Section-H
2023-09-19 04:00 | 76.51 | 10360 | 16.0223 | 1.0519 |  | ULA-BS-H03 | Section-H
2023-09-19 06:00 | 76.52 | 10360 | 16.071 | 1.0548 |  | ULA-BS-H03 | Section-H
2023-09-19 08:00 | 76.52 | 10360 | 16.071 | 1.0548 |  | ULA-BS-H03 | Section-H
2023-09-19 11:00 | 76.56 | 10364 | 16.2658 | 5.2623 |  | ULA-BS-H03 | Section-H
2023-09-19 14:00 | 76.51 | 10359 | 16.0223 | 0.002922 |  | ULA-BS-H03 | Section-H
2023-09-19 17:00 | 76.49 | 10357 | 15.9249 | -2.1008 |  | ULA-BS-H03 | Section-H
2023-09-20 08:00 | 76.44 | 10360 | 15.6814 | 1.0314 |  | ULA-BS-H03 | Section-H
2023-09-20 11:00 | 76.48 | 10356 | 15.8762 | -3.1527 |  | ULA-BS-H03 | Section-H
2023-09-21 16:00 | 76.49 | 10360 | 15.9249 | 1.046 |  | ULA-BS-H03 | Section-H
2023-09-22 16:00 | 76.5 | 10359 | 15.9736 | 0 |  | ULA-BS-H03 | Section-H
2023-09-23 16:00 | 76.48 | 10360 | 15.8762 | 1.0431 |  | ULA-BS-H03 | Section-H
2023-09-27 16:00 | 76.49 | 10364 | 15.9249 | 5.2419 |  | ULA-BS-H03 | Section-H
2023-10-04 16:00 | 74.42 | 10361 | 5.844 | 1.4901 |  | ULA-BS-H03 | Section-H
2023-10-11 16:00 | 74.51 | 10357 | 6.2823 | -2.6794 |  | ULA-BS-H03 | Section-H
2023-10-18 16:00 | 74.54 | 10359 | 6.4284 | -0.57271 |  | ULA-BS-H03 | Section-H
2023-10-25 16:00 | 76.36 | 10362 | 15.2918 | 3.106 |  | ULA-BS-H03 | Section-H
2023-11-01 16:00 | 76.41 | 10358 | 15.5353 | -1.0753 |  | ULA-BS-H03 | Section-H
2023-11-08 16:00 | 76.33 | 10351 | 15.1457 | -8.4414 |  | ULA-BS-H03 | Section-H
2023-11-15 16:00 | 76.39 | 10355 | 15.4379 | -4.228 |  | ULA-BS-H03 | Section-H
2023-11-22 16:00 | 76.43 | 10357 | 15.6327 | -2.1184 |  | ULA-BS-H03 | Section-H
2023-11-29 16:00 | 76.45 | 10351 | 15.7301 | -8.4063 |  | ULA-BS-H03 | Section-H
2023-12-06 16:00 | 76.47 | 10357 | 15.8275 | -2.1067 |  | ULA-BS-H03 | Section-H
2023-12-13 16:00 | 76.35 | 10362 | 15.2431 | 3.103 |  | ULA-BS-H03 | Section-H
2023-12-20 16:00 | 76.44 | 10368 | 15.6814 | 9.4231 |  | ULA-BS-H03 | Section-H
2023-12-27 16:00 | 76.48 | 10369 | 15.8762 | 10.4838 |  | ULA-BS-H03 | Section-H
2024-01-03 16:00 | 76.52 | 10372 | 16.071 | 13.6423 |  | ULA-BS-H03 | Section-H
2024-01-10 16:00 | 76.58 | 10366 | 16.3632 | 7.3661 |  | ULA-BS-H03 | Section-H
2024-01-17 16:00 | 76.61 | 10362 | 16.5093 | 3.179 |  | ULA-BS-H03 | Section-H
2024-01-24 16:00 | 76.67 | 10367 | 16.8015 | 8.4414 |  | ULA-BS-H03 | Section-H
2024-02-07 16:00 | 76.71 | 10374 | 16.9963 | 15.7958 |  | ULA-BS-H03 | Section-H
2024-02-14 16:00 | 76.77 | 10377 | 17.2885 | 18.9602 |  | ULA-BS-H03 | Section-H
2024-02-21 16:00 | 76.52 | 10387 | 16.071 | 29.3767 |  | ULA-BS-H03 | Section-H
2024-02-28 16:00 | 76.54 | 10391 | 16.1684 | 33.5784 |  | ULA-BS-H03 | Section-H
2024-03-06 16:00 | 76.57 | 10394 | 16.3145 | 36.7341 |  | ULA-BS-H03 | Section-H
2024-03-13 16:00 | 76.45 | 10395 | 15.7301 | 37.7479 |  | ULA-BS-H03 | Section-H
2024-03-20 16:00 | 76.47 | 10387 | 15.8275 | 29.3621 |  | ULA-BS-H03 | Section-H
2024-03-27 16:00 | 76.51 | 10384 | 16.0223 | 26.2269 |  | ULA-BS-H03 | Section-H

## ULA-BS-H04
Bolt strain meter monitoring record、 calculation table 锚杆应力计监测记录、计算表
Design NO. 设计编号： | ULA-BS-H04 | Chainage 埋设桩号： | 22+870.00 | Installation Date 安装日期: | 2023.09.02
出厂编号 Srial No | XGXD1821 | 仪器规格 Instrument Specification | NZR-25T1 | Station 工程部位： | Headrace tunnel Section-H
Z0： | 10035 | 电缆长度 Cable Length | / | 米 厂纵 | /
R0： | 78.63 | a‘： | 4.65 | 厂横 | /
f： | 1.0642 | b： | 0.06 | Chainage 埋设桩号： | A7 22+870.00
Observation Date 观测日期 | Instruments Resistance 仪器电阻（Ω） | Resistance Ratio 电阻比（/0.01％） | Temperature温度(℃) | 应力(Mpa) | 备注
| 84.09 | 10035
Date | Instruments Resistance (Ω） | Resistance Ratio(0.01％) | Temperature (℃) | (Mpa) | Remarks | Equipment | Section
2023-09-02 09:00 | 82.44 | 10046 | 17.7165 |  |  | ULA-BS-H04 | Section-H
2023-09-13 10:00 | 82.09 | 10044 | 16.089 |  |  | ULA-BS-H04 | Section-H
2023-09-18 08:00 | 82.09 | 10044 | 16.089 |  |  | ULA-BS-H04 | Section-H
2023-09-18 11:00 | 82.11 | 10045 | 16.182 |  |  | ULA-BS-H04 | Section-H
2023-09-18 14:00 | 82.14 | 10043 | 16.3215 |  |  | ULA-BS-H04 | Section-H
2023-09-18 17:00 | 82.15 | 10044 | 16.368 |  |  | ULA-BS-H04 | Section-H
2023-09-18 20:00 | 82.14 | 10043 | 16.3215 | 0 | Base | ULA-BS-H04 | Section-H
2023-09-18 23:00 | 82.14 | 10044 | 16.3215 | 1.0642 | After Grouting | ULA-BS-H04 | Section-H
2023-09-19 02:00 | 82.13 | 10045 | 16.275 | 2.1255 |  | ULA-BS-H04 | Section-H
2023-09-19 04:00 | 82.13 | 10044 | 16.275 | 1.0614 |  | ULA-BS-H04 | Section-H
2023-09-19 06:00 | 82.13 | 10044 | 16.275 | 1.0614 |  | ULA-BS-H04 | Section-H
2023-09-19 08:00 | 82.13 | 10043 | 16.275 | -0.00279 |  | ULA-BS-H04 | Section-H
2023-09-19 11:00 | 82.16 | 10046 | 16.4145 | 3.1981 |  | ULA-BS-H04 | Section-H
2023-09-19 14:00 | 82.12 | 10042 | 16.2285 | -1.0697 |  | ULA-BS-H04 | Section-H
2023-09-19 17:00 | 82.14 | 10044 | 16.3215 | 1.0642 |  | ULA-BS-H04 | Section-H
2023-09-20 08:00 | 82.11 | 10043 | 16.182 | -0.00837 |  | ULA-BS-H04 | Section-H
2023-09-20 11:00 | 82.1 | 10044 | 16.1355 | 1.053 |  | ULA-BS-H04 | Section-H
2023-09-21 16:00 | 82.11 | 10043 | 16.182 | -0.00837 |  | ULA-BS-H04 | Section-H
2023-09-22 16:00 | 82.13 | 10044 | 16.275 | 1.0614 |  | ULA-BS-H04 | Section-H
2023-09-23 16:00 | 82.11 | 10043 | 16.182 | -0.00837 |  | ULA-BS-H04 | Section-H
2023-09-27 16:00 | 82.13 | 10046 | 16.275 | 3.1897 |  | ULA-BS-H04 | Section-H
2023-10-04 16:00 | 82.07 | 10043 | 15.996 | -0.01953 |  | ULA-BS-H04 | Section-H
2023-10-11 16:00 | 82.09 | 10041 | 16.089 | -2.1423 |  | ULA-BS-H04 | Section-H
2023-10-18 16:00 | 82.14 | 10043 | 16.3215 | 0 |  | ULA-BS-H04 | Section-H
2023-10-25 16:00 | 81.99 | 10043 | 15.624 | -0.04185 |  | ULA-BS-H04 | Section-H
2023-11-01 16:00 | 81.91 | 10039 | 15.252 | -4.3208 |  | ULA-BS-H04 | Section-H
2023-11-08 16:00 | 81.86 | 10044 | 15.0195 | 0.98604 |  | ULA-BS-H04 | Section-H
2023-11-15 16:00 | 81.89 | 10047 | 15.159 | 4.1869 |  | ULA-BS-H04 | Section-H
2023-11-22 16:00 | 81.91 | 10049 | 15.252 | 6.3208 |  | ULA-BS-H04 | Section-H
2023-11-29 16:00 | 81.93 | 10049 | 15.345 | 6.3264 |  | ULA-BS-H04 | Section-H
2023-12-06 16:00 | 81.96 | 10053 | 15.4845 | 10.5914 |  | ULA-BS-H04 | Section-H
2023-12-13 16:00 | 81.92 | 10046 | 15.2985 | 3.1311 |  | ULA-BS-H04 | Section-H
2023-12-20 16:00 | 81.87 | 10043 | 15.066 | -0.07533 |  | ULA-BS-H04 | Section-H
2023-12-27 16:00 | 81.83 | 10041 | 14.88 | -2.2148 |  | ULA-BS-H04 | Section-H
2024-01-03 16:00 | 81.89 | 10044 | 15.159 | 0.99441 |  | ULA-BS-H04 | Section-H
2024-01-10 16:00 | 81.92 | 10051 | 15.2985 | 8.4519 |  | ULA-BS-H04 | Section-H
2024-01-17 16:00 | 81.91 | 10054 | 15.252 | 11.6416 |  | ULA-BS-H04 | Section-H
2024-01-24 16:00 | 81.96 | 10056 | 15.4845 | 13.7839 |  | ULA-BS-H04 | Section-H
2024-02-07 16:00 | 81.93 | 10059 | 15.345 | 16.968 |  | ULA-BS-H04 | Section-H
2024-02-14 16:00 | 81.97 | 10061 | 15.531 | 19.1074 |  | ULA-BS-H04 | Section-H
2024-02-21 16:00 | 82.13 | 10049 | 16.275 | 6.3822 |  | ULA-BS-H04 | Section-H
2024-02-28 16:00 | 82.16 | 10051 | 16.4145 | 8.5189 |  | ULA-BS-H04 | Section-H
2024-03-06 16:00 | 82.18 | 10054 | 16.5075 | 11.7169 |  | ULA-BS-H04 | Section-H
2024-03-13 16:00 | 82.17 | 10051 | 16.461 | 8.5217 |  | ULA-BS-H04 | Section-H
2024-03-20 16:00 | 82.04 | 10046 | 15.8565 | 3.1646 |  | ULA-BS-H04 | Section-H
2024-03-27 16:00 | 82.13 | 10041 | 16.275 | -2.1311 |  | ULA-BS-H04 | Section-H

## ULA-BS-H05
Bolt strain meter monitoring record、 calculation table 锚杆应力计监测记录、计算表
Design NO. 设计编号： | ULA-BS-H05 | Chainage 埋设桩号： | 22+870.00 | Installation Date 安装日期: | 2023.09.02
出厂编号 Srial No | XGXD1774 | 仪器规格 Instrument Specification | NZR-25T1 | Station 工程部位： | Headrace tunnel Section-H
Z0： | 10228 | 电缆长度 Cable Length | / | 米 厂纵 | /
R0： | 79.21 | a‘： | 4.73 | 厂横 | /
f： | 1.0691 | b： | 0.06 | Chainage 埋设桩号： | A7 22+870.00
Observation Date 观测日期 | Instruments Resistance 仪器电阻（Ω） | Resistance Ratio 电阻比（/0.01％） | Temperature温度(℃) | 应力(Mpa) | 备注
| 84.8 | 10228
Date | Instruments Resistance (Ω） | Resistance Ratio(0.01％) | Temperature (℃) | (Mpa) | Remarks | Equipment | Section
2023-09-02 09:00 | 83.44 | 10233 | 20.0079 |  |  | ULA-BS-H05 | Section-H
2023-09-13 10:00 | 82.56 | 10249 | 15.8455 |  |  | ULA-BS-H05 | Section-H
2023-09-18 08:00 | 82.77 | 10250 | 16.8388 |  |  | ULA-BS-H05 | Section-H
2023-09-18 11:00 | 82.72 | 10251 | 16.6023 |  |  | ULA-BS-H05 | Section-H
2023-09-18 14:00 | 82.64 | 10249 | 16.2239 |  |  | ULA-BS-H05 | Section-H
2023-09-18 17:00 | 82.72 | 10247 | 16.6023 |  |  | ULA-BS-H05 | Section-H
2023-09-18 20:00 | 82.79 | 10247 | 16.9334 | 0 | Base | ULA-BS-H05 | Section-H
2023-09-18 23:00 | 82.81 | 10248 | 17.028 | 1.0748 | After Grouting | ULA-BS-H05 | Section-H
2023-09-19 02:00 | 82.81 | 10249 | 17.028 | 2.1439 |  | ULA-BS-H05 | Section-H
2023-09-19 04:00 | 82.82 | 10246 | 17.0753 | -1.0606 |  | ULA-BS-H05 | Section-H
2023-09-19 06:00 | 82.86 | 10245 | 17.2645 | -2.1184 |  | ULA-BS-H05 | Section-H
2023-09-19 08:00 | 82.9 | 10245 | 17.4537 | -2.107 |  | ULA-BS-H05 | Section-H
2023-09-19 11:00 | 82.93 | 10247 | 17.5956 | 0.039732 |  | ULA-BS-H05 | Section-H
2023-09-19 14:00 | 82.9 | 10245 | 17.4537 | -2.107 |  | ULA-BS-H05 | Section-H
2023-09-19 17:00 | 82.87 | 10244 | 17.3118 | -3.1846 |  | ULA-BS-H05 | Section-H
2023-09-20 08:00 | 82.74 | 10248 | 16.6969 | 1.0549 |  | ULA-BS-H05 | Section-H
2023-09-20 11:00 | 82.76 | 10247 | 16.7915 | -0.008514 |  | ULA-BS-H05 | Section-H
2023-09-21 16:00 | 82.7 | 10249 | 16.5077 | 2.1127 |  | ULA-BS-H05 | Section-H
2023-09-22 16:00 | 82.71 | 10246 | 16.555 | -1.0918 |  | ULA-BS-H05 | Section-H
2023-09-23 16:00 | 82.74 | 10227 | 16.6969 | -21.3964 |  | ULA-BS-H05 | Section-H
2023-09-27 16:00 | 82.76 | 10229 | 16.7915 | -19.2525 |  | ULA-BS-H05 | Section-H
2023-10-04 16:00 | 82.54 | 10251 | 15.7509 | 4.2055 |  | ULA-BS-H05 | Section-H
2023-10-11 16:00 | 82.49 | 10246 | 15.5144 | -1.1543 |  | ULA-BS-H05 | Section-H
2023-10-18 16:00 | 82.42 | 10239 | 15.1833 | -8.6579 |  | ULA-BS-H05 | Section-H
2023-10-25 16:00 | 82.46 | 10255 | 15.3725 | 8.4592 |  | ULA-BS-H05 | Section-H
2023-11-01 16:00 | 82.51 | 10254 | 15.609 | 7.4043 |  | ULA-BS-H05 | Section-H
2023-11-08 16:00 | 82.48 | 10256 | 15.4671 | 9.534 |  | ULA-BS-H05 | Section-H
2023-11-15 16:00 | 82.52 | 10259 | 15.6563 | 12.7527 |  | ULA-BS-H05 | Section-H
2023-11-22 16:00 | 82.55 | 10261 | 15.7982 | 14.8994 |  | ULA-BS-H05 | Section-H
2023-11-29 16:00 | 82.57 | 10260 | 15.8928 | 13.836 |  | ULA-BS-H05 | Section-H
2023-12-06 16:00 | 82.59 | 10264 | 15.9874 | 18.1181 |  | ULA-BS-H05 | Section-H
2023-12-13 16:00 | 82.45 | 10269 | 15.3252 | 23.4239 |  | ULA-BS-H05 | Section-H
2023-12-20 16:00 | 82.37 | 10281 | 14.9468 | 36.2305 |  | ULA-BS-H05 | Section-H
2023-12-27 16:00 | 82.33 | 10282 | 14.7576 | 37.2883 |  | ULA-BS-H05 | Section-H
2024-01-03 16:00 | 82.34 | 10282 | 14.8049 | 37.2911 |  | ULA-BS-H05 | Section-H
2024-01-10 16:00 | 82.37 | 10283 | 14.9468 | 38.3688 |  | ULA-BS-H05 | Section-H
2024-01-17 16:00 | 82.47 | 10289 | 15.4198 | 44.8118 |  | ULA-BS-H05 | Section-H
2024-01-24 16:00 | 82.51 | 10283 | 15.609 | 38.4085 |  | ULA-BS-H05 | Section-H
2024-02-07 16:00 | 82.54 | 10279 | 15.7509 | 34.1406 |  | ULA-BS-H05 | Section-H
2024-02-14 16:00 | 82.5 | 10281 | 15.5617 | 36.2674 |  | ULA-BS-H05 | Section-H
2024-02-21 16:00 | 82.58 | 10262 | 15.9401 | 15.9771 |  | ULA-BS-H05 | Section-H
2024-02-28 16:00 | 82.61 | 10264 | 16.082 | 18.1238 |  | ULA-BS-H05 | Section-H
2024-03-06 16:00 | 82.63 | 10267 | 16.1766 | 21.3368 |  | ULA-BS-H05 | Section-H
2024-03-13 16:00 | 82.67 | 10269 | 16.3658 | 23.4864 |  | ULA-BS-H05 | Section-H
2024-03-20 16:00 | 82.59 | 10263 | 15.9874 | 17.049 |  | ULA-BS-H05 | Section-H
2024-03-27 16:00 | 82.61 | 10262 | 16.082 | 15.9856 |  | ULA-BS-H05 | Section-H

## ULA-BS-F01
Bolt strain meter monitoring record、 calculation table 锚杆应力计监测记录、计算表
Design NO. 设计编号： | ULA-BS-F01 | Chainage 埋设桩号： | / | Installation Date 安装日期: | 2022.05.09
出厂编号 Srial No | QCYD0730 | 仪器规格 Instrument Specification | NZR-25T1 | Station 工程部位： | Headrace tunnel Section-F
Z0： | 9765 | 电缆长度 Cable Length | 200m | 米 厂纵 | /
R0： | 79.29 | a‘： | 4.66 | 厂横 | /
f： | 1.123 | b： | 0.06 | Chainage 埋设桩号： | A6b 17+960
Observation Date 观测日期 | Instruments Resistance 仪器电阻（Ω） | Resistance Ratio 电阻比（/0.01％） | Temperature温度(℃) | 应力(Mpa) | 备注
Date | Instruments Resistance (Ω） | Resistance Ratio(0.01％) | Temperature (℃) | (Mpa) | Remarks | Equipment | Section
2022-05-09 10:00 | 83.2 | 9765 | 18.2206 |  |  | ULA-BS-F01 | Section-F
2022-05-10 11:00 | 82.99 | 9759 | 17.242 |  |  | ULA-BS-F01 | Section-F
2022-07-02 13:00 | 83.25 | 9757 | 18.4536 |  |  | ULA-BS-F01 | Section-F
2022-07-02 19:00 | 83.27 | 9756 | 18.5468 |  |  | ULA-BS-F01 | Section-F
2022-07-03 01:00 | 83.23 | 9741 | 18.3604 |  |  | ULA-BS-F01 | Section-F
2022-07-03 07:00 | 83.17 | 9827 | 18.0808 |  |  | ULA-BS-F01 | Section-F
2022-07-03 13:00 | 83.13 | 9830 | 17.8944 | 0 | Base | ULA-BS-F01 | Section-F
2022-07-03 20:00 | 83.24 | 9811 | 18.407 | -21.3062 | After Grouting | ULA-BS-F01 | Section-F
2022-07-04 09:00 | 83.3 | 9756 | 18.6866 | -83.0545 |  | ULA-BS-F01 | Section-F
2022-07-04 13:00 | 83.29 | 9756 | 18.64 | -83.0573 |  | ULA-BS-F01 | Section-F
2022-07-04 21:00 | 83.32 | 9756 | 18.7798 | -83.0489 |  | ULA-BS-F01 | Section-F
2022-07-05 09:00 | 83.33 | 9766 | 18.8264 | -71.8161 |  | ULA-BS-F01 | Section-F
2022-07-12 09:00 | 83.3 | 9757 | 18.6866 | -81.9315 |  | ULA-BS-F01 | Section-F
2022-07-18 09:00 | 83.29 | 9756 | 18.64 | -83.0573 |  | ULA-BS-F01 | Section-F
2022-07-21 09:00 | 83.31 | 9757 | 18.7332 | -81.9287 |  | ULA-BS-F01 | Section-F
2022-07-27 09:00 | 83.33 | 9757 | 18.8264 | -81.9231 |  | ULA-BS-F01 | Section-F
2022-08-02 09:00 | 83.35 | 9759 | 18.9196 | -79.6715 |  | ULA-BS-F01 | Section-F
2022-08-11 09:00 | 83.37 | 9761 | 19.0128 | -77.4199 |  | ULA-BS-F01 | Section-F
2022-08-16 09:00 | 83.42 | 9757 | 19.2458 | -81.8979 |  | ULA-BS-F01 | Section-F
2022-08-23 09:00 | 83.45 | 9759 | 19.3856 | -79.6435 |  | ULA-BS-F01 | Section-F
2022-09-02 09:00 | 83.8 | 9759 | 21.0166 | -79.5457 |  | ULA-BS-F01 | Section-F
2022-09-07 09:00 | 83.75 | 9761 | 20.7836 | -77.3136 |  | ULA-BS-F01 | Section-F
2022-09-12 09:00 | 83.73 | 9762 | 20.6904 | -76.1962 |  | ULA-BS-F01 | Section-F
2022-09-28 09:00 | 83.72 | 9763 | 20.6438 | -75.076 |  | ULA-BS-F01 | Section-F
2022-10-03 | 83.71 | 9765 | 20.5972 | -72.8328 |  | ULA-BS-F01 | Section-F
2022-10-12 | 83.55 | 9764 | 19.8516 | -74.0006 |  | ULA-BS-F01 | Section-F
2022-10-18 | 83.51 | 9764 | 19.6652 | -74.0118 |  | ULA-BS-F01 | Section-F
2022-10-26 | 83.53 | 9765 | 19.7584 | -72.8832 |  | ULA-BS-F01 | Section-F
2022-11-06 | 83.54 | 9766 | 19.805 | -71.7574 |  | ULA-BS-F01 | Section-F
2022-11-10 | 83.37 | 9764 | 19.0128 | -74.0509 |  | ULA-BS-F01 | Section-F
2022-11-20 | 83.42 | 9765 | 19.2458 | -72.9139 |  | ULA-BS-F01 | Section-F
2022-11-25 | 83.44 | 9767 | 19.339 | -70.6623 |  | ULA-BS-F01 | Section-F
2022-11-30 | 83.45 | 9766 | 19.3856 | -71.7825 |  | ULA-BS-F01 | Section-F
2022-12-09 | 83.43 | 9764 | 19.2924 | -74.0341 |  | ULA-BS-F01 | Section-F
2022-12-15 | 83.45 | 9765 | 19.3856 | -72.9055 |  | ULA-BS-F01 | Section-F
2022-12-21 | 83.46 | 9769 | 19.4322 | -68.4107 |  | ULA-BS-F01 | Section-F
2022-12-27 | 83.44 | 9771 | 19.339 | -66.1703 |  | ULA-BS-F01 | Section-F
2023-01-04 | 83.45 | 9770 | 19.3856 | -67.2905 |  | ULA-BS-F01 | Section-F
2023-01-11 | 83.25 | 9766 | 18.4536 | -71.8384 |  | ULA-BS-F01 | Section-F
2023-01-19 | 83.23 | 9765 | 18.3604 | -72.967 |  | ULA-BS-F01 | Section-F
2023-01-28 | 83.24 | 9767 | 18.407 | -70.7182 |  | ULA-BS-F01 | Section-F
2023-02-01 | 83.13 | 9769 | 17.8944 | -68.503 |  | ULA-BS-F01 | Section-F
2023-02-07 | 83.09 | 9770 | 17.708 | -67.3912 |  | ULA-BS-F01 | Section-F
2023-02-14 | 83.06 | 9771 | 17.5682 | -66.2766 |  | ULA-BS-F01 | Section-F
2023-02-21 | 83.09 | 9773 | 17.708 | -64.0222 |  | ULA-BS-F01 | Section-F
2023-02-28 | 83.11 | 9775 | 17.8012 | -61.7706 |  | ULA-BS-F01 | Section-F
2023-03-07 | 83.14 | 9774 | 17.941 | -62.8852 |  | ULA-BS-F01 | Section-F
2023-03-14 | 83.13 | 9773 | 17.8944 | -64.011 |  | ULA-BS-F01 | Section-F
2023-03-21 | 82.97 | 9766 | 17.1488 | -71.9167 |  | ULA-BS-F01 | Section-F
2023-03-27 | 82.99 | 9764 | 17.242 | -74.1571 |  | ULA-BS-F01 | Section-F
2023-04-04 | 82.98 | 9765 | 17.1954 | -73.0369 |  | ULA-BS-F01 | Section-F
2023-04-11 | 83.05 | 9767 | 17.5216 | -70.7714 |  | ULA-BS-F01 | Section-F
2023-04-18 | 83.17 | 9768 | 18.0808 | -69.6148 |  | ULA-BS-F01 | Section-F
2023-04-26 | 83.06 | 9766 | 17.5682 | -71.8916 |  | ULA-BS-F01 | Section-F
2023-05-02 | 83 | 9766 | 17.2886 | -71.9083 |  | ULA-BS-F01 | Section-F
2023-05-09 | 83.03 | 9763 | 17.4284 | -75.269 |  | ULA-BS-F01 | Section-F
2023-05-16 | 83.09 | 9766 | 17.708 | -71.8832 |  | ULA-BS-F01 | Section-F
2023-05-23 | 83.11 | 9768 | 17.8012 | -69.6316 |  | ULA-BS-F01 | Section-F
2023-05-30 | 83.14 | 9769 | 17.941 | -68.5002 |  | ULA-BS-F01 | Section-F
2023-06-07 | 83.16 | 9771 | 18.0342 | -66.2486 |  | ULA-BS-F01 | Section-F
2023-06-14 | 83.17 | 9774 | 18.0808 | -62.8768 |  | ULA-BS-F01 | Section-F
2023-06-21 | 83.19 | 9776 | 18.174 | -60.6252 |  | ULA-BS-F01 | Section-F
2023-06-28 | 83.21 | 9778 | 18.2672 | -58.3736 |  | ULA-BS-F01 | Section-F
2023-07-05 | 83.23 | 9779 | 18.3604 | -57.245 |  | ULA-BS-F01 | Section-F
2023-07-11 | 82.92 | 9758 | 16.9158 | -80.9147 |  | ULA-BS-F01 | Section-F
2023-07-18 | 82.99 | 9761 | 17.242 | -77.5261 |  | ULA-BS-F01 | Section-F
2023-07-26 | 82.97 | 9763 | 17.1488 | -75.2857 |  | ULA-BS-F01 | Section-F
2023-08-01 | 82.98 | 9769 | 17.1954 | -68.5449 |  | ULA-BS-F01 | Section-F
2023-08-08 | 83.03 | 9761 | 17.4284 | -77.515 |  | ULA-BS-F01 | Section-F
2023-08-15 | 83.11 | 9763 | 17.8012 | -75.2466 |  | ULA-BS-F01 | Section-F
2023-08-22 | 83.14 | 9766 | 17.941 | -71.8692 |  | ULA-BS-F01 | Section-F
2023-08-29 | 83.16 | 9769 | 18.0342 | -68.4946 |  | ULA-BS-F01 | Section-F
2023-09-05 | 83.19 | 9776 | 18.174 | -60.6252 |  | ULA-BS-F01 | Section-F
2023-09-12 | 83.21 | 9771 | 18.2672 | -66.2346 |  | ULA-BS-F01 | Section-F
2023-09-19 | 83.26 | 9779 | 18.5002 | -57.2367 |  | ULA-BS-F01 | Section-F
2023-09-26 | 83.32 | 9782 | 18.7798 | -53.8509 |  | ULA-BS-F01 | Section-F
2023-10-03 | 83.18 | 9761 | 18.1274 | -77.473 |  | ULA-BS-F01 | Section-F
2023-10-10 | 83.22 | 9765 | 18.3138 | -72.9698 |  | ULA-BS-F01 | Section-F
2023-10-17 | 83.25 | 9774 | 18.4536 | -62.8544 |  | ULA-BS-F01 | Section-F
2023-10-24 | 83.4 | 9777 | 19.1526 | -59.4435 |  | ULA-BS-F01 | Section-F
2023-10-31 | 83.46 | 9779 | 19.4322 | -57.1807 |  | ULA-BS-F01 | Section-F
2023-11-07 | 83.51 | 9784 | 19.6652 | -51.5518 |  | ULA-BS-F01 | Section-F
2023-11-14 | 83.52 | 9787 | 19.7118 | -48.18 |  | ULA-BS-F01 | Section-F
2023-11-21 | 83.59 | 9791 | 20.038 | -43.6684 |  | ULA-BS-F01 | Section-F
2023-11-28 | 83.61 | 9793 | 20.1312 | -41.4168 |  | ULA-BS-F01 | Section-F
2023-12-05 | 83.64 | 9794 | 20.271 | -40.2854 |  | ULA-BS-F01 | Section-F
2023-12-12 | 83.35 | 9774 | 18.9196 | -62.8265 |  | ULA-BS-F01 | Section-F
2023-12-19 | 83.41 | 9778 | 19.1992 | -58.3177 |  | ULA-BS-F01 | Section-F
2023-12-26 | 82.72 | 9763 | 15.9838 | -75.3556 |  | ULA-BS-F01 | Section-F
2024-01-02 | 82.77 | 9767 | 16.2168 | -70.8497 |  | ULA-BS-F01 | Section-F
2024-01-09 | 82.79 | 9763 | 16.31 | -75.3361 |  | ULA-BS-F01 | Section-F
2024-01-16 | 82.63 | 9761 | 15.5644 | -77.6268 |  | ULA-BS-F01 | Section-F
2024-01-23 | 82.67 | 9767 | 15.7508 | -70.8776 |  | ULA-BS-F01 | Section-F
2024-01-30 | 82.59 | 9753 | 15.378 | -86.622 |  | ULA-BS-F01 | Section-F
2024-02-06 | 82.58 | 9751 | 15.3314 | -88.8708 |  | ULA-BS-F01 | Section-F
2024-02-13 | 82.62 | 9764 | 15.5178 | -74.2606 |  | ULA-BS-F01 | Section-F
2024-02-20 | 82.67 | 9761 | 15.7508 | -77.6156 |  | ULA-BS-F01 | Section-F
2024-02-27 | 82.71 | 9765 | 15.9372 | -73.1124 |  | ULA-BS-F01 | Section-F
2024-03-05 | 82.74 | 9769 | 16.077 | -68.612 |  | ULA-BS-F01 | Section-F
2024-03-12 | 82.69 | 9771 | 15.844 | -66.38 |  | ULA-BS-F01 | Section-F
2024-03-19 | 82.66 | 9773 | 15.7042 | -64.1424 |  | ULA-BS-F01 | Section-F
From this week observation stop due to inaccessibility because these were trmporary instrument on site.

## ULA-BS-F02
Bolt strain meter monitoring record、 calculation table 锚杆应力计监测记录、计算表
Design NO. 设计编号： | ULA-BS-F02 | Chainage 埋设桩号： | / | Installation Date 安装日期: | 2022.05.09
出厂编号 Srial No | WIYD4252 | 仪器规格 Instrument Specification | NZR-25T1 | Station 工程部位： | Headrace tunnel Section-F
Z0： | 10100 | 电缆长度 Cable Length | 200m | 米 厂纵 | /
R0： | 76.84 | a‘： | 4.85 | 厂横 | /
f： | 1.074 | b： | 0.06 | Chainage 埋设桩号： | A6b 17+960
Observation Date 观测日期 | Instruments Resistance 仪器电阻（Ω） | Resistance Ratio 电阻比（/0.01％） | Temperature温度(℃) | 应力(Mpa) | 备注
Date | Instruments Resistance (Ω） | Resistance Ratio(0.01％) | Temperature (℃) | (Mpa) | Remarks | Equipment | Section
2022-05-09 10:00 | 80.49 | 10100 | 17.7025 |  |  | ULA-BS-F02 | Section-F
2022-05-10 11:00 | 80.11 | 10103 | 15.8595 |  |  | ULA-BS-F02 | Section-F
2022-07-02 13:00 | 81.13 | 10107 | 20.8065 |  |  | ULA-BS-F02 | Section-F
2022-07-02 19:00 | 80.96 | 10107 | 19.982 |  |  | ULA-BS-F02 | Section-F
2022-07-03 01:00 | 80.98 | 10108 | 20.079 |  |  | ULA-BS-F02 | Section-F
2022-07-03 07:00 | 81 | 10109 | 20.176 |  |  | ULA-BS-F02 | Section-F
2022-07-03 13:00 | 81.09 | 10110 | 20.6125 | 0 |  | ULA-BS-F02 | Section-F
2022-07-03 20:00 | 80.89 | 10108 | 19.6425 | -2.2062 |  | ULA-BS-F02 | Section-F
2022-07-04 09:00 | 80.77 | 10105 | 19.0605 | -5.4631 |  | ULA-BS-F02 | Section-F
2022-07-04 13:00 | 80.76 | 10105 | 19.012 | -5.466 |  | ULA-BS-F02 | Section-F
2022-07-12 09:00 | 80.6 | 10104 | 18.236 | -6.5866 |  | ULA-BS-F02 | Section-F
2022-07-18 09:00 | 80.61 | 10105 | 18.2845 | -5.5097 |  | ULA-BS-F02 | Section-F
2022-07-21 09:00 | 80.63 | 10106 | 18.3815 | -4.4299 |  | ULA-BS-F02 | Section-F
2022-07-27 09:00 | 80.66 | 10104 | 18.527 | -6.5691 |  | ULA-BS-F02 | Section-F
2022-08-02 09:00 | 80.69 | 10102 | 18.6725 | -8.7084 |  | ULA-BS-F02 | Section-F
2022-08-11 09:00 | 80.71 | 10100 | 18.7695 | -10.8506 |  | ULA-BS-F02 | Section-F
2022-08-16 09:00 | 80.75 | 10100 | 18.9635 | -10.8389 |  | ULA-BS-F02 | Section-F
2022-08-23 09:00 | 80.77 | 10101 | 19.0605 | -9.7591 |  | ULA-BS-F02 | Section-F
2022-09-02 09:00 | 81.1 | 10097 | 20.661 | -13.9591 |  | ULA-BS-F02 | Section-F
2022-09-07 09:00 | 81.21 | 10099 | 21.1945 | -11.7791 |  | ULA-BS-F02 | Section-F
2022-09-12 09:00 | 81.29 | 10099 | 21.5825 | -11.7558 |  | ULA-BS-F02 | Section-F
2022-09-28 09:00 | 81.33 | 10096 | 21.7765 | -14.9662 |  | ULA-BS-F02 | Section-F
2022-10-03 | 81.35 | 10097 | 21.8735 | -13.8863 |  | ULA-BS-F02 | Section-F
2022-10-12 | 80.88 | 10082 | 19.594 | -30.1331 |  | ULA-BS-F02 | Section-F
2022-10-18 | 80.83 | 10081 | 19.3515 | -31.2217 |  | ULA-BS-F02 | Section-F
2022-10-26 | 80.86 | 10083 | 19.497 | -29.0649 |  | ULA-BS-F02 | Section-F
2022-11-06 | 80.84 | 10085 | 19.4 | -26.9228 |  | ULA-BS-F02 | Section-F
2022-11-10 | 80.76 | 10081 | 19.012 | -31.242 |  | ULA-BS-F02 | Section-F
2022-11-20 | 80.81 | 10083 | 19.2545 | -29.0795 |  | ULA-BS-F02 | Section-F
2022-11-25 | 80.84 | 10081 | 19.4 | -31.2188 |  | ULA-BS-F02 | Section-F
2022-11-30 | 80.87 | 10083 | 19.5455 | -29.062 |  | ULA-BS-F02 | Section-F
2022-12-09 | 80.89 | 10081 | 19.6425 | -31.2042 |  | ULA-BS-F02 | Section-F
2022-12-15 | 80.89 | 10081 | 19.6425 | -31.2042 |  | ULA-BS-F02 | Section-F
2022-12-21 | 80.91 | 10083 | 19.7395 | -29.0504 |  | ULA-BS-F02 | Section-F
2022-12-27 | 80.89 | 10082 | 19.6425 | -30.1302 |  | ULA-BS-F02 | Section-F
2023-01-04 | 80.9 | 10084 | 19.691 | -27.9793 |  | ULA-BS-F02 | Section-F
2023-01-11 | 80.65 | 10074 | 18.4785 | -38.792 |  | ULA-BS-F02 | Section-F
2023-01-19 | 80.63 | 10073 | 18.3815 | -39.8719 |  | ULA-BS-F02 | Section-F
2023-01-28 | 80.65 | 10075 | 18.4785 | -37.718 |  | ULA-BS-F02 | Section-F
2023-02-01 | 80.55 | 10065 | 17.9935 | -48.4871 |  | ULA-BS-F02 | Section-F
2023-02-07 | 80.5 | 10063 | 17.751 | -50.6497 |  | ULA-BS-F02 | Section-F
2023-02-14 | 80.48 | 10061 | 17.654 | -52.8035 |  | ULA-BS-F02 | Section-F
2023-02-21 | 80.47 | 10063 | 17.6055 | -50.6584 |  | ULA-BS-F02 | Section-F
2023-02-28 | 80.49 | 10061 | 17.7025 | -52.8006 |  | ULA-BS-F02 | Section-F
2023-03-07 | 80.5 | 10062 | 17.751 | -51.7237 |  | ULA-BS-F02 | Section-F
2023-03-14 | 80.54 | 10061 | 17.945 | -52.7861 |  | ULA-BS-F02 | Section-F
2023-03-21 | 80.36 | 10061 | 17.072 | -52.8384 |  | ULA-BS-F02 | Section-F
2023-03-27 | 80.38 | 10064 | 17.169 | -49.6106 |  | ULA-BS-F02 | Section-F
2023-04-04 | 80.37 | 10061 | 17.1205 | -52.8355 |  | ULA-BS-F02 | Section-F
2023-04-11 | 80.36 | 10061 | 17.072 | -52.8384 |  | ULA-BS-F02 | Section-F
2023-04-18 | 80.38 | 10068 | 17.169 | -45.3146 |  | ULA-BS-F02 | Section-F
2023-04-26 | 80.34 | 10063 | 16.975 | -50.6962 |  | ULA-BS-F02 | Section-F
2023-05-02 | 80.32 | 10061 | 16.878 | -52.8501 |  | ULA-BS-F02 | Section-F
2023-05-09 | 80.31 | 10063 | 16.8295 | -50.705 |  | ULA-BS-F02 | Section-F
2023-05-16 | 80.34 | 10065 | 16.975 | -48.5483 |  | ULA-BS-F02 | Section-F
2023-05-23 | 80.31 | 10063 | 16.8295 | -50.705 |  | ULA-BS-F02 | Section-F
2023-05-30 | 80.24 | 10061 | 16.49 | -52.8734 |  | ULA-BS-F02 | Section-F
2023-06-07 | 80.28 | 10065 | 16.684 | -48.5657 |  | ULA-BS-F02 | Section-F
2023-06-14 | 80.29 | 10066 | 16.7325 | -47.4888 |  | ULA-BS-F02 | Section-F
2023-06-21 | 80.33 | 10064 | 16.9265 | -49.6252 |  | ULA-BS-F02 | Section-F
2023-06-28 | 80.31 | 10066 | 16.8295 | -47.483 |  | ULA-BS-F02 | Section-F
2023-07-05 | 80.17 | 10060 | 16.1505 | -53.9677 |  | ULA-BS-F02 | Section-F
2023-07-11 | 80.21 | 10063 | 16.3445 | -50.7341 |  | ULA-BS-F02 | Section-F
2023-07-18 | 80.28 | 10065 | 16.684 | -48.5657 |  | ULA-BS-F02 | Section-F
2023-07-26 | 80.27 | 10067 | 16.6355 | -46.4206 |  | ULA-BS-F02 | Section-F
2023-08-01 | 80.29 | 10068 | 16.7325 | -45.3408 |  | ULA-BS-F02 | Section-F
2023-08-08 | 80.3 | 10063 | 16.781 | -50.7079 |  | ULA-BS-F02 | Section-F
2023-08-15 | 80.33 | 10064 | 16.9265 | -49.6252 |  | ULA-BS-F02 | Section-F
2023-08-22 | 80.36 | 10067 | 17.072 | -46.3944 |  | ULA-BS-F02 | Section-F
2023-08-29 | 80.38 | 10089 | 17.169 | -22.7606 |  | ULA-BS-F02 | Section-F
2023-09-05 | 80.37 | 10086 | 17.1205 | -25.9855 |  | ULA-BS-F02 | Section-F
2023-09-12 | 80.36 | 10066 | 17.072 | -47.4684 |  | ULA-BS-F02 | Section-F
2023-09-19 | 80.39 | 10072 | 17.2175 | -41.0157 |  | ULA-BS-F02 | Section-F
2023-09-26 | 80.44 | 10077 | 17.46 | -35.6312 |  | ULA-BS-F02 | Section-F
2023-10-03 | 80.37 | 10067 | 17.1205 | -46.3915 |  | ULA-BS-F02 | Section-F
2023-10-10 | 80.41 | 10069 | 17.3145 | -44.2319 |  | ULA-BS-F02 | Section-F
2023-10-17 | 80.44 | 10068 | 17.46 | -45.2972 |  | ULA-BS-F02 | Section-F
2023-10-24 | 80.41 | 10071 | 17.3145 | -42.0839 |  | ULA-BS-F02 | Section-F
2023-10-31 | 80.37 | 10074 | 17.1205 | -38.8735 |  | ULA-BS-F02 | Section-F
2023-11-07 | 80.31 | 10069 | 16.8295 | -44.261 |  | ULA-BS-F02 | Section-F
2023-11-14 | 80.37 | 10064 | 17.1205 | -49.6135 |  | ULA-BS-F02 | Section-F
2023-11-21 | 80.44 | 10069 | 17.46 | -44.2232 |  | ULA-BS-F02 | Section-F
2023-11-28 | 80.42 | 10074 | 17.363 | -38.859 |  | ULA-BS-F02 | Section-F
2023-12-05 | 80.37 | 10076 | 17.1205 | -36.7255 |  | ULA-BS-F02 | Section-F
2023-12-12 | 80.11 | 10069 | 15.8595 | -44.3192 |  | ULA-BS-F02 | Section-F
2023-12-19 | 80.14 | 10069 | 16.005 | -44.3105 |  | ULA-BS-F02 | Section-F
2023-12-26 | 80.03 | 10065 | 15.4715 | -48.6385 |  | ULA-BS-F02 | Section-F
2024-01-02 | 80.11 | 10067 | 15.8595 | -46.4672 |  | ULA-BS-F02 | Section-F
2024-01-09 | 80.07 | 10071 | 15.6655 | -42.1828 |  | ULA-BS-F02 | Section-F
2024-01-16 | 79.98 | 10061 | 15.229 | -52.949 |  | ULA-BS-F02 | Section-F
2024-01-23 | 80.04 | 10065 | 15.52 | -48.6356 |  | ULA-BS-F02 | Section-F
2024-01-30 | 79.9 | 10062 | 14.841 | -51.8983 |  | ULA-BS-F02 | Section-F
2024-02-06 | 79.88 | 10061 | 14.744 | -52.9781 |  | ULA-BS-F02 | Section-F
2024-02-13 | 79.93 | 10062 | 14.9865 | -51.8896 |  | ULA-BS-F02 | Section-F
2024-02-20 | 79.9 | 10066 | 14.841 | -47.6023 |  | ULA-BS-F02 | Section-F
2024-02-27 | 79.94 | 10069 | 15.035 | -44.3687 |  | ULA-BS-F02 | Section-F
2024-03-05 | 79.89 | 10074 | 14.7925 | -39.0132 |  | ULA-BS-F02 | Section-F
2024-03-12 | 79.93 | 10079 | 14.9865 | -33.6316 |  | ULA-BS-F02 | Section-F
2024-03-19 | 79.95 | 10083 | 15.0835 | -29.3297 |  | ULA-BS-F02 | Section-F
From this week observation stop due to inaccessibility because these were trmporary instrument on site.

## ULA-BS-F03
Bolt strain meter monitoring record、 calculation table 锚杆应力计监测记录、计算表
Design NO. 设计编号： | ULA-BS-F03 | Chainage 埋设桩号： | / | Installation Date 安装日期: | 2022.05.09
出厂编号 Srial No | YAXD0543 | 仪器规格 Instrument Specification | NZR-25T1 | Station 工程部位： | Headrace tunnel Section-F
Z0： | 10047 | 电缆长度 Cable Length | 200m | 米 厂纵 | /
R0： | 80.71 | a‘： | 4.64 | 厂横 | /
f： | 1.079 | b： | 0.06 | Chainage 埋设桩号： | A6b 17+960
Observation Date 观测日期 | Instruments Resistance 仪器电阻（Ω） | Resistance Ratio 电阻比（/0.01％） | Temperature温度(℃) | 应力(Mpa) | 备注
Date | Instruments Resistance (Ω） | Resistance Ratio(0.01％) | Temperature (℃) | (Mpa) | Remarks | Equipment | Section
2022-05-09 10:00 | 84.6 | 10047 | 18.0496 |  |  | ULA-BS-F03 | Section-F
2022-05-10 11:00 | 84.48 | 10117 | 17.4928 |  |  | ULA-BS-F03 | Section-F
2022-07-02 13:00 | 85.05 | 10122 | 20.1376 |  |  | ULA-BS-F03 | Section-F
2022-07-02 19:00 | 85.51 | 10112 | 22.272 |  |  | ULA-BS-F03 | Section-F
2022-07-03 01:00 | 85.43 | 10112 | 21.9008 |  |  | ULA-BS-F03 | Section-F
2022-07-03 07:00 | 84.93 | 10112 | 19.5808 |  |  | ULA-BS-F03 | Section-F
2022-07-03 13:00 | 84.9 | 10111 | 19.4416 | 0 |  | ULA-BS-F03 | Section-F
2022-07-03 20:00 | 84.88 | 10112 | 19.3488 | 1.0734 |  | ULA-BS-F03 | Section-F
2022-07-04 09:00 | 84.86 | 10115 | 19.256 | 4.3049 |  | ULA-BS-F03 | Section-F
2022-07-04 13:00 | 84.81 | 10112 | 19.024 | 1.0539 |  | ULA-BS-F03 | Section-F
2022-07-12 09:00 | 84.7 | 10115 | 18.5136 | 4.2603 |  | ULA-BS-F03 | Section-F
2022-07-18 09:00 | 84.88 | 10114 | 19.3488 | 3.2314 |  | ULA-BS-F03 | Section-F
2022-07-21 09:00 | 84.89 | 10116 | 19.3952 | 5.3922 |  | ULA-BS-F03 | Section-F
2022-07-27 09:00 | 84.75 | 10115 | 18.7456 | 4.2742 |  | ULA-BS-F03 | Section-F
2022-08-02 09:00 | 84.7 | 10113 | 18.5136 | 2.1023 |  | ULA-BS-F03 | Section-F
2022-08-11 09:00 | 84.66 | 10110 | 18.328 | -1.1458 |  | ULA-BS-F03 | Section-F
2022-08-16 09:00 | 85.11 | 10114 | 20.416 | 3.2955 |  | ULA-BS-F03 | Section-F
2022-08-23 09:00 | 85.13 | 10117 | 20.5088 | 6.538 |  | ULA-BS-F03 | Section-F
2022-09-02 09:00 | 85.56 | 10112 | 22.504 | 1.2627 |  | ULA-BS-F03 | Section-F
2022-09-07 09:00 | 85.63 | 10116 | 22.8288 | 5.5982 |  | ULA-BS-F03 | Section-F
2022-09-12 09:00 | 85.64 | 10117 | 22.8752 | 6.68 |  | ULA-BS-F03 | Section-F
2022-09-28 09:00 | 85.68 | 10121 | 23.0608 | 11.0072 |  | ULA-BS-F03 | Section-F
2022-10-03 | 85.69 | 10123 | 23.1072 | 13.1679 |  | ULA-BS-F03 | Section-F
2022-10-12 | 85.01 | 10118 | 19.952 | 7.5836 |  | ULA-BS-F03 | Section-F
2022-10-18 | 84.98 | 10116 | 19.8128 | 5.4173 |  | ULA-BS-F03 | Section-F
2022-10-26 | 84.97 | 10117 | 19.7664 | 6.4935 |  | ULA-BS-F03 | Section-F
2022-11-06 | 84.98 | 10117 | 19.8128 | 6.4963 |  | ULA-BS-F03 | Section-F
2022-11-10 | 84.93 | 10120 | 19.5808 | 9.7194 |  | ULA-BS-F03 | Section-F
2022-11-20 | 84.87 | 10119 | 19.3024 | 8.6236 |  | ULA-BS-F03 | Section-F
2022-11-25 | 84.87 | 10118 | 19.3024 | 7.5446 |  | ULA-BS-F03 | Section-F
2022-11-30 | 84.89 | 10119 | 19.3952 | 8.6292 |  | ULA-BS-F03 | Section-F
2022-12-09 | 84.86 | 10119 | 19.256 | 8.6209 |  | ULA-BS-F03 | Section-F
2022-12-15 | 84.85 | 10118 | 19.2096 | 7.5391 |  | ULA-BS-F03 | Section-F
2022-12-21 | 84.89 | 10118 | 19.3952 | 7.5502 |  | ULA-BS-F03 | Section-F
2022-12-27 | 84.86 | 10119 | 19.256 | 8.6209 |  | ULA-BS-F03 | Section-F
2023-01-04 | 84.87 | 10120 | 19.3024 | 9.7026 |  | ULA-BS-F03 | Section-F
2023-01-11 | 84.61 | 10120 | 18.096 | 9.6303 |  | ULA-BS-F03 | Section-F
2023-01-19 | 84.6 | 10120 | 18.0496 | 9.6275 |  | ULA-BS-F03 | Section-F
2023-01-28 | 84.64 | 10123 | 18.2352 | 12.8756 |  | ULA-BS-F03 | Section-F
2023-02-01 | 84.61 | 10120 | 18.096 | 9.6303 |  | ULA-BS-F03 | Section-F
2023-02-07 | 84.59 | 10118 | 18.0032 | 7.4667 |  | ULA-BS-F03 | Section-F
2023-02-14 | 84.57 | 10116 | 17.9104 | 5.3031 |  | ULA-BS-F03 | Section-F
2023-02-21 | 84.58 | 10117 | 17.9568 | 6.3849 |  | ULA-BS-F03 | Section-F
2023-02-28 | 84.59 | 10115 | 18.0032 | 4.2297 |  | ULA-BS-F03 | Section-F
2023-03-07 | 84.58 | 10114 | 17.9568 | 3.1479 |  | ULA-BS-F03 | Section-F
2023-03-14 | 84.57 | 10116 | 17.9104 | 5.3031 |  | ULA-BS-F03 | Section-F
2023-03-21 | 84.46 | 10120 | 17.4 | 9.5885 |  | ULA-BS-F03 | Section-F
2023-03-27 | 84.48 | 10121 | 17.4928 | 10.6731 |  | ULA-BS-F03 | Section-F
2023-04-04 | 84.47 | 10124 | 17.4464 | 13.9073 |  | ULA-BS-F03 | Section-F
2023-04-11 | 84.46 | 10121 | 17.4 | 10.6675 |  | ULA-BS-F03 | Section-F
2023-04-18 | 84.44 | 10123 | 17.3072 | 12.8199 |  | ULA-BS-F03 | Section-F
2023-04-26 | 84.41 | 10120 | 17.168 | 9.5746 |  | ULA-BS-F03 | Section-F
2023-05-02 | 84.39 | 10120 | 17.0752 | 9.569 |  | ULA-BS-F03 | Section-F
2023-05-09 | 84.41 | 10118 | 17.168 | 7.4166 |  | ULA-BS-F03 | Section-F
2023-05-16 | 84.44 | 10117 | 17.3072 | 6.3459 |  | ULA-BS-F03 | Section-F
2023-05-23 | 84.46 | 10119 | 17.4 | 8.5095 |  | ULA-BS-F03 | Section-F
2023-05-30 | 84.48 | 10121 | 17.4928 | 10.6731 |  | ULA-BS-F03 | Section-F
2023-06-07 | 84.51 | 10118 | 17.632 | 7.4444 |  | ULA-BS-F03 | Section-F
2023-06-14 | 84.54 | 10117 | 17.7712 | 6.3738 |  | ULA-BS-F03 | Section-F
2023-06-21 | 84.51 | 10119 | 17.632 | 8.5234 |  | ULA-BS-F03 | Section-F
2023-06-28 | 84.54 | 10121 | 17.7712 | 10.6898 |  | ULA-BS-F03 | Section-F
2023-07-05 | 84.56 | 10123 | 17.864 | 12.8533 |  | ULA-BS-F03 | Section-F
2023-07-11 | 84.39 | 10120 | 17.0752 | 9.569 |  | ULA-BS-F03 | Section-F
2023-07-18 | 84.4 | 10121 | 17.1216 | 10.6508 |  | ULA-BS-F03 | Section-F
2023-07-26 | 84.44 | 10123 | 17.3072 | 12.8199 |  | ULA-BS-F03 | Section-F
2023-08-01 | 84.48 | 10126 | 17.4928 | 16.0681 |  | ULA-BS-F03 | Section-F
2023-08-08 | 84.45 | 10120 | 17.3536 | 9.5857 |  | ULA-BS-F03 | Section-F
2023-08-15 | 84.46 | 10123 | 17.4 | 12.8255 |  | ULA-BS-F03 | Section-F
2023-08-22 | 84.48 | 10126 | 17.4928 | 16.0681 |  | ULA-BS-F03 | Section-F
2023-08-29 | 84.52 | 10128 | 17.6784 | 18.2372 |  | ULA-BS-F03 | Section-F
2023-09-05 | 84.57 | 10127 | 17.9104 | 17.1721 |  | ULA-BS-F03 | Section-F
2023-09-12 | 84.58 | 10131 | 17.9568 | 21.4909 |  | ULA-BS-F03 | Section-F
2023-09-19 | 84.64 | 10137 | 18.2352 | 27.9816 |  | ULA-BS-F03 | Section-F
2023-09-26 | 84.69 | 10141 | 18.4672 | 32.3115 |  | ULA-BS-F03 | Section-F
2023-10-03 | 84.47 | 10127 | 17.4464 | 17.1443 |  | ULA-BS-F03 | Section-F
2023-10-10 | 84.49 | 10131 | 17.5392 | 21.4659 |  | ULA-BS-F03 | Section-F
2023-10-17 | 84.52 | 10137 | 17.6784 | 27.9482 |  | ULA-BS-F03 | Section-F
2023-10-24 | 84.54 | 10141 | 17.7712 | 32.2698 |  | ULA-BS-F03 | Section-F
2023-10-31 | 84.57 | 10146 | 17.9104 | 37.6731 |  | ULA-BS-F03 | Section-F
2023-11-07 | 84.62 | 10151 | 18.1424 | 43.082 |  | ULA-BS-F03 | Section-F
2023-11-14 | 84.69 | 10159 | 18.4672 | 51.7335 |  | ULA-BS-F03 | Section-F
2023-11-21 | 84.74 | 10164 | 18.6992 | 57.1425 |  | ULA-BS-F03 | Section-F
2023-11-28 | 84.77 | 10160 | 18.8384 | 52.8348 |  | ULA-BS-F03 | Section-F
2023-12-05 | 84.83 | 10154 | 19.1168 | 46.3775 |  | ULA-BS-F03 | Section-F
2023-12-12 | 84.1 | 10130 | 15.7296 | 20.2783 |  | ULA-BS-F03 | Section-F
2023-12-19 | 84.15 | 10135 | 15.9616 | 25.6872 |  | ULA-BS-F03 | Section-F
2023-12-26 | 83.99 | 10124 | 15.2192 | 13.7737 |  | ULA-BS-F03 | Section-F
2024-01-02 | 84.07 | 10126 | 15.5904 | 15.9539 |  | ULA-BS-F03 | Section-F
2024-01-09 | 84.11 | 10124 | 15.776 | 13.8071 |  | ULA-BS-F03 | Section-F
2024-01-16 | 83.83 | 10122 | 14.4768 | 11.5711 |  | ULA-BS-F03 | Section-F
2024-01-23 | 83.89 | 10128 | 14.7552 | 18.0618 |  | ULA-BS-F03 | Section-F
2024-01-30 | 83.89 | 10121 | 14.7552 | 10.5088 |  | ULA-BS-F03 | Section-F
2024-02-06 | 83.88 | 10123 | 14.7088 | 12.664 |  | ULA-BS-F03 | Section-F
2024-02-13 | 83.94 | 10127 | 14.9872 | 16.9967 |  | ULA-BS-F03 | Section-F
2024-02-20 | 83.9 | 10129 | 14.8016 | 19.1436 |  | ULA-BS-F03 | Section-F
2024-02-27 | 83.95 | 10132 | 15.0336 | 22.3945 |  | ULA-BS-F03 | Section-F
2024-03-05 | 83.91 | 10136 | 14.848 | 26.6994 |  | ULA-BS-F03 | Section-F
2024-03-12 | 83.97 | 10133 | 15.1264 | 23.4791 |  | ULA-BS-F03 | Section-F
2024-03-19 | 83.99 | 10131 | 15.2192 | 21.3267 |  | ULA-BS-F03 | Section-F
From this week observation stop due to inaccessibility because these were trmporary instrument on site.

## ULA-BS-F04
Bolt strain meter monitoring record、 calculation table 锚杆应力计监测记录、计算表
Design NO. 设计编号： | ULA-BS-F04 | Chainage 埋设桩号： | / | Installation Date 安装日期: | 2022.05.09
出厂编号 Srial No | YAXD0559 | 仪器规格 Instrument Specification | NZR-25T1 | Station 工程部位： | Headrace tunnel Section-F
Z0： | 10058 | 电缆长度 Cable Length | 200m | 米 厂纵 | /
R0： | 80.5 | a‘： | 4.72 | 厂横 | /
f： | 1.077 | b： | 0.06 | Chainage 埋设桩号： | A6b 17+960
Observation Date 观测日期 | Instruments Resistance 仪器电阻（Ω） | Resistance Ratio 电阻比（/0.01％） | Temperature温度(℃) | 应力(Mpa) | 备注
Date | Instruments Resistance (Ω） | Resistance Ratio(0.01％) | Temperature (℃) | (Mpa) | Remarks | Equipment | Section
2022-05-09 10:00 | 84.33 | 10058 | 18.0776 |  |  | ULA-BS-F04 | Section-F
2022-05-10 11:00 | 84.25 | 10059 | 17.7 |  |  | ULA-BS-F04 | Section-F
2022-07-02 13:00 | 84.69 | 10060 | 19.7768 |  |  | ULA-BS-F04 | Section-F
2022-07-02 19:00 | 84.87 | 10051 | 20.6264 |  |  | ULA-BS-F04 | Section-F
2022-07-03 01:00 | 84.88 | 10051 | 20.6736 |  |  | ULA-BS-F04 | Section-F
2022-07-03 07:00 | 84.89 | 10051 | 20.7208 |  |  | ULA-BS-F04 | Section-F
2022-07-03 13:00 | 84.9 | 10051 | 20.768 | 0 |  | ULA-BS-F04 | Section-F
2022-07-03 20:00 | 84.79 | 10052 | 20.2488 | 1.0458 |  | ULA-BS-F04 | Section-F
2022-07-04 09:00 | 84.64 | 10054 | 19.5408 | 3.1574 |  | ULA-BS-F04 | Section-F
2022-07-04 13:00 | 84.62 | 10054 | 19.4464 | 3.1517 |  | ULA-BS-F04 | Section-F
2022-07-12 09:00 | 84.46 | 10058 | 18.6912 | 7.4144 |  | ULA-BS-F04 | Section-F
2022-07-18 09:00 | 84.47 | 10059 | 18.7384 | 8.4942 |  | ULA-BS-F04 | Section-F
2022-07-21 09:00 | 84.49 | 10060 | 18.8328 | 9.5769 |  | ULA-BS-F04 | Section-F
2022-07-27 09:00 | 84.44 | 10058 | 18.5968 | 7.4087 |  | ULA-BS-F04 | Section-F
2022-08-02 09:00 | 84.4 | 10055 | 18.408 | 4.1664 |  | ULA-BS-F04 | Section-F
2022-08-11 09:00 | 84.37 | 10054 | 18.2664 | 3.0809 |  | ULA-BS-F04 | Section-F
2022-08-16 09:00 | 84.69 | 10057 | 19.7768 | 6.4025 |  | ULA-BS-F04 | Section-F
2022-08-23 09:00 | 84.7 | 10059 | 19.824 | 8.5594 |  | ULA-BS-F04 | Section-F
2022-09-02 09:00 | 85.24 | 10068 | 22.3728 | 18.4053 |  | ULA-BS-F04 | Section-F
2022-09-07 09:00 | 85.31 | 10072 | 22.7032 | 22.7331 |  | ULA-BS-F04 | Section-F
2022-09-12 09:00 | 85.33 | 10076 | 22.7976 | 27.0468 |  | ULA-BS-F04 | Section-F
2022-09-28 09:00 | 85.34 | 10077 | 22.8448 | 28.1266 |  | ULA-BS-F04 | Section-F
2022-10-03 | 85.36 | 10077 | 22.9392 | 28.1323 |  | ULA-BS-F04 | Section-F
2022-10-12 | 85.72 | 10078 | 24.6384 | 29.3112 |  | ULA-BS-F04 | Section-F
2022-10-18 | 84.69 | 10078 | 19.7768 | 29.0195 |  | ULA-BS-F04 | Section-F
2022-10-26 | 84.67 | 10077 | 19.6824 | 27.9369 |  | ULA-BS-F04 | Section-F
2022-11-06 | 84.69 | 10077 | 19.7768 | 27.9425 |  | ULA-BS-F04 | Section-F
2022-11-10 | 84.55 | 10070 | 19.116 | 20.3639 |  | ULA-BS-F04 | Section-F
2022-11-20 | 84.61 | 10075 | 19.3992 | 25.7659 |  | ULA-BS-F04 | Section-F
2022-11-25 | 84.62 | 10074 | 19.4464 | 24.6917 |  | ULA-BS-F04 | Section-F
2022-11-30 | 84.67 | 10075 | 19.6824 | 25.7829 |  | ULA-BS-F04 | Section-F
2022-12-09 | 84.65 | 10073 | 19.588 | 23.6232 |  | ULA-BS-F04 | Section-F
2022-12-15 | 84.65 | 10072 | 19.588 | 22.5462 |  | ULA-BS-F04 | Section-F
2022-12-21 | 84.69 | 10077 | 19.7768 | 27.9425 |  | ULA-BS-F04 | Section-F
2022-12-27 | 84.66 | 10074 | 19.6352 | 24.703 |  | ULA-BS-F04 | Section-F
2023-01-04 | 84.67 | 10073 | 19.6824 | 23.6289 |  | ULA-BS-F04 | Section-F
2023-01-11 | 84.35 | 10077 | 18.172 | 27.8462 |  | ULA-BS-F04 | Section-F
2023-01-19 | 84.33 | 10078 | 18.0776 | 28.9176 |  | ULA-BS-F04 | Section-F
2023-01-28 | 84.36 | 10079 | 18.2192 | 30.0031 |  | ULA-BS-F04 | Section-F
2023-02-01 | 84.29 | 10075 | 17.8888 | 25.6752 |  | ULA-BS-F04 | Section-F
2023-02-07 | 84.27 | 10073 | 17.7944 | 23.5156 |  | ULA-BS-F04 | Section-F
2023-02-14 | 84.25 | 10074 | 17.7 | 24.5869 |  | ULA-BS-F04 | Section-F
2023-02-21 | 84.26 | 10076 | 17.7472 | 26.7438 |  | ULA-BS-F04 | Section-F
2023-02-28 | 84.24 | 10078 | 17.6528 | 28.8921 |  | ULA-BS-F04 | Section-F
2023-03-07 | 84.25 | 10077 | 17.7 | 27.8179 |  | ULA-BS-F04 | Section-F
2023-03-14 | 84.27 | 10079 | 17.7944 | 29.9776 |  | ULA-BS-F04 | Section-F
2023-03-21 | 84.18 | 10071 | 17.3696 | 21.3361 |  | ULA-BS-F04 | Section-F
2023-03-27 | 84.17 | 10073 | 17.3224 | 23.4873 |  | ULA-BS-F04 | Section-F
2023-04-04 | 84.19 | 10076 | 17.4168 | 26.7239 |  | ULA-BS-F04 | Section-F
2023-04-11 | 84.2 | 10071 | 17.464 | 21.3418 |  | ULA-BS-F04 | Section-F
2023-04-18 | 84.22 | 10074 | 17.5584 | 24.5784 |  | ULA-BS-F04 | Section-F
2023-04-26 | 84.15 | 10069 | 17.228 | 19.1736 |  | ULA-BS-F04 | Section-F
2023-05-02 | 84.14 | 10069 | 17.1808 | 19.1708 |  | ULA-BS-F04 | Section-F
2023-05-09 | 84.16 | 10071 | 17.2752 | 21.3304 |  | ULA-BS-F04 | Section-F
2023-05-16 | 84.18 | 10074 | 17.3696 | 24.5671 |  | ULA-BS-F04 | Section-F
2023-05-23 | 84.16 | 10070 | 17.2752 | 20.2534 |  | ULA-BS-F04 | Section-F
2023-05-30 | 84.08 | 10064 | 16.8976 | 13.7688 |  | ULA-BS-F04 | Section-F
2023-06-07 | 84.12 | 10068 | 17.0864 | 18.0881 |  | ULA-BS-F04 | Section-F
2023-06-14 | 84.16 | 10067 | 17.2752 | 17.0224 |  | ULA-BS-F04 | Section-F
2023-06-21 | 84.17 | 10065 | 17.3224 | 14.8713 |  | ULA-BS-F04 | Section-F
2023-06-28 | 84.19 | 10066 | 17.4168 | 15.9539 |  | ULA-BS-F04 | Section-F
2023-07-05 | 84.21 | 10066 | 17.5112 | 15.9596 |  | ULA-BS-F04 | Section-F
2023-07-11 | 84.24 | 10069 | 17.6528 | 19.1991 |  | ULA-BS-F04 | Section-F
2023-07-18 | 84.17 | 10059 | 17.3224 | 8.4093 |  | ULA-BS-F04 | Section-F
2023-07-26 | 84.19 | 10061 | 17.4168 | 10.5689 |  | ULA-BS-F04 | Section-F
2023-08-01 | 84.22 | 10063 | 17.5584 | 12.7314 |  | ULA-BS-F04 | Section-F
2023-08-08 | 84.19 | 10054 | 17.4168 | 3.0299 |  | ULA-BS-F04 | Section-F
2023-08-15 | 84.26 | 10032 | 17.7472 | -20.6442 |  | ULA-BS-F04 | Section-F
2023-08-22 | 84.29 | 10036 | 17.8888 | -16.3278 |  | ULA-BS-F04 | Section-F
2023-08-29 | 84.33 | 10039 | 18.0776 | -13.0854 |  | ULA-BS-F04 | Section-F
2023-09-05 | 84.36 | 10035 | 18.2192 | -17.3849 |  | ULA-BS-F04 | Section-F
2023-09-12 | 84.39 | 10038 | 18.3608 | -14.1454 |  | ULA-BS-F04 | Section-F
2023-09-19 | 84.31 | 10044 | 17.9832 | -7.7061 |  | ULA-BS-F04 | Section-F
2023-09-26 | 84.37 | 10049 | 18.2664 | -2.3041 |  | ULA-BS-F04 | Section-F
2023-10-03 | 84.24 | 10047 | 17.6528 | -4.4949 |  | ULA-BS-F04 | Section-F
2023-10-10 | 84.27 | 10051 | 17.7944 | -0.17842 |  | ULA-BS-F04 | Section-F
2023-10-17 | 84.29 | 10052 | 17.8888 | 0.90425 |  | ULA-BS-F04 | Section-F
2023-10-24 | 84.27 | 10054 | 17.7944 | 3.0526 |  | ULA-BS-F04 | Section-F
2023-10-31 | 84.23 | 10057 | 17.6056 | 6.2723 |  | ULA-BS-F04 | Section-F
2023-11-07 | 84.29 | 10056 | 17.8888 | 5.2122 |  | ULA-BS-F04 | Section-F
2023-11-14 | 84.22 | 10063 | 17.5584 | 12.7314 |  | ULA-BS-F04 | Section-F
2023-11-21 | 84.26 | 10069 | 17.7472 | 19.2048 |  | ULA-BS-F04 | Section-F
2023-11-28 | 84.27 | 10067 | 17.7944 | 17.0536 |  | ULA-BS-F04 | Section-F
2023-12-05 | 84.29 | 10065 | 17.8888 | 14.9052 |  | ULA-BS-F04 | Section-F
2023-12-12 | 83.9 | 10055 | 16.048 | 4.0248 |  | ULA-BS-F04 | Section-F
2023-12-19 | 83.93 | 10061 | 16.1896 | 10.4953 |  | ULA-BS-F04 | Section-F
2023-12-26 | 83.8 | 10055 | 15.576 | 3.9965 |  | ULA-BS-F04 | Section-F
2024-01-02 | 83.87 | 10057 | 15.9064 | 6.1703 |  | ULA-BS-F04 | Section-F
2024-01-09 | 83.89 | 10059 | 16.0008 | 8.33 |  | ULA-BS-F04 | Section-F
2024-01-16 | 83.76 | 10049 | 15.3872 | -2.4768 |  | ULA-BS-F04 | Section-F
2024-01-23 | 83.81 | 10053 | 15.6232 | 1.8453 |  | ULA-BS-F04 | Section-F
2024-01-30 | 83.69 | 10055 | 15.0568 | 3.9653 |  | ULA-BS-F04 | Section-F
2024-02-06 | 83.66 | 10041 | 14.9152 | -11.1212 |  | ULA-BS-F04 | Section-F
2024-02-13 | 83.69 | 10049 | 15.0568 | -2.4967 |  | ULA-BS-F04 | Section-F
2024-02-20 | 83.71 | 10051 | 15.1512 | -0.33701 |  | ULA-BS-F04 | Section-F
2024-02-27 | 83.73 | 10055 | 15.2456 | 3.9767 |  | ULA-BS-F04 | Section-F
2024-03-05 | 83.76 | 10059 | 15.3872 | 8.2932 |  | ULA-BS-F04 | Section-F
2024-03-12 | 83.79 | 10061 | 15.5288 | 10.4556 |  | ULA-BS-F04 | Section-F
2024-03-19 | 83.83 | 10063 | 15.7176 | 12.621 |  | ULA-BS-F04 | Section-F
From this week observation stop due to inaccessibility because these were trmporary instrument on site.

## ULA-BS-F05
Bolt strain meter monitoring record、 calculation table 锚杆应力计监测记录、计算表
Design NO. 设计编号： | ULA-BS-F05 | Chainage 埋设桩号： | / | Installation Date 安装日期: | 2022.05.09
出厂编号 Srial No | WLYD4370 | 仪器规格 Instrument Specification | NZR-25T1 | Station 工程部位： | Headrace tunnel Section-F
Z0： | 9870 | 电缆长度 Cable Length | 200m | 米 厂纵 | /
R0： | 77.15 | a‘： | 4.79 | 厂横 | /
f： | 1.132 | b： | 0.06 | Chainage 埋设桩号： | A6b 17+960
Observation Date 观测日期 | Instruments Resistance 仪器电阻（Ω） | Resistance Ratio 电阻比（/0.01％） | Temperature温度(℃) | 应力(Mpa) | 备注
Date | Instruments Resistance (Ω） | Resistance Ratio(0.01％) | Temperature (℃) | (Mpa) | Remarks | Equipment | Section
2022-05-09 10:00 | 80.75 | 9870 | 17.244 |  |  | ULA-BS-F05 | Section-F
2022-05-10 11:00 | 80.63 | 9871 | 16.6692 |  |  | ULA-BS-F05 | Section-F
2022-07-02 13:00 | 81.36 | 9868 | 20.1659 |  |  | ULA-BS-F05 | Section-F
2022-07-02 19:00 | 81.24 | 9866 | 19.5911 |  |  | ULA-BS-F05 | Section-F
2022-07-03 01:00 | 81.76 | 9870 | 22.0819 |  |  | ULA-BS-F05 | Section-F
2022-07-03 07:00 | 82.27 | 9878 | 24.5248 |  |  | ULA-BS-F05 | Section-F
2022-07-03 13:00 | 82.26 | 9885 | 24.4769 | 0 |  | ULA-BS-F05 | Section-F
2022-07-03 20:00 | 82.19 | 9883 | 24.1416 | -2.2841 |  | ULA-BS-F05 | Section-F
2022-07-04 09:00 | 81.14 | 9868 | 19.1121 | -19.5659 |  | ULA-BS-F05 | Section-F
2022-07-04 13:00 | 81.12 | 9868 | 19.0163 | -19.5716 |  | ULA-BS-F05 | Section-F
2022-07-12 09:00 | 80.89 | 9869 | 17.9146 | -18.5057 |  | ULA-BS-F05 | Section-F
2022-07-18 09:00 | 80.9 | 9868 | 17.9625 | -19.6349 |  | ULA-BS-F05 | Section-F
2022-07-21 09:00 | 80.92 | 9866 | 18.0583 | -21.8931 |  | ULA-BS-F05 | Section-F
2022-07-27 09:00 | 80.94 | 9870 | 18.1541 | -17.3594 |  | ULA-BS-F05 | Section-F
2022-08-02 09:00 | 80.97 | 9876 | 18.2978 | -10.5587 |  | ULA-BS-F05 | Section-F
2022-08-11 09:00 | 80.95 | 9880 | 18.202 | -6.0365 |  | ULA-BS-F05 | Section-F
2022-08-16 09:00 | 81.07 | 9871 | 18.7768 | -16.19 |  | ULA-BS-F05 | Section-F
2022-08-23 09:00 | 81.09 | 9862 | 18.8726 | -26.3723 |  | ULA-BS-F05 | Section-F
2022-09-02 09:00 | 81.22 | 9879 | 19.4953 | -7.0909 |  | ULA-BS-F05 | Section-F
2022-09-07 09:00 | 81.25 | 9884 | 19.639 | -1.4223 |  | ULA-BS-F05 | Section-F
2022-09-12 09:00 | 81.29 | 9890 | 19.8306 | 5.3812 |  | ULA-BS-F05 | Section-F
2022-09-28 09:00 | 81.32 | 9894 | 19.9743 | 9.9178 |  | ULA-BS-F05 | Section-F
2022-10-03 | 81.3 | 9896 | 19.8785 | 12.1761 |  | ULA-BS-F05 | Section-F
2022-10-12 | 81.1 | 9883 | 18.9205 | -2.5974 |  | ULA-BS-F05 | Section-F
2022-10-18 | 81.07 | 9881 | 18.7768 | -4.87 |  | ULA-BS-F05 | Section-F
2022-10-26 | 81.08 | 9882 | 18.8247 | -3.7351 |  | ULA-BS-F05 | Section-F
2022-11-06 | 81.09 | 9883 | 18.8726 | -2.6003 |  | ULA-BS-F05 | Section-F
2022-11-10 | 80.98 | 9885 | 18.3457 | -0.36787 |  | ULA-BS-F05 | Section-F
2022-11-20 | 81.06 | 9886 | 18.7289 | 0.78712 |  | ULA-BS-F05 | Section-F
2022-11-25 | 81.04 | 9889 | 18.6331 | 4.1774 |  | ULA-BS-F05 | Section-F
2022-11-30 | 81.06 | 9887 | 18.7289 | 1.9191 |  | ULA-BS-F05 | Section-F
2022-12-09 | 81.04 | 9889 | 18.6331 | 4.1774 |  | ULA-BS-F05 | Section-F
2022-12-15 | 81.05 | 9888 | 18.681 | 3.0482 |  | ULA-BS-F05 | Section-F
2022-12-21 | 81.07 | 9889 | 18.7768 | 4.186 |  | ULA-BS-F05 | Section-F
2022-12-27 | 81.07 | 9888 | 18.7768 | 3.054 |  | ULA-BS-F05 | Section-F
2023-01-04 | 81.09 | 9889 | 18.8726 | 4.1917 |  | ULA-BS-F05 | Section-F
2023-01-11 | 80.89 | 9888 | 17.9146 | 3.0023 |  | ULA-BS-F05 | Section-F
2023-01-19 | 80.87 | 9888 | 17.8188 | 2.9965 |  | ULA-BS-F05 | Section-F
2023-01-28 | 80.85 | 9889 | 17.723 | 4.1228 |  | ULA-BS-F05 | Section-F
2023-02-01 | 80.75 | 9887 | 17.244 | 1.83 |  | ULA-BS-F05 | Section-F
2023-02-07 | 80.71 | 9885 | 17.0524 | -0.44547 |  | ULA-BS-F05 | Section-F
2023-02-14 | 80.7 | 9883 | 17.0045 | -2.7123 |  | ULA-BS-F05 | Section-F
2023-02-21 | 80.73 | 9884 | 17.1482 | -1.5717 |  | ULA-BS-F05 | Section-F
2023-02-28 | 80.75 | 9886 | 17.244 | 0.69803 |  | ULA-BS-F05 | Section-F
2023-03-07 | 80.73 | 9884 | 17.1482 | -1.5717 |  | ULA-BS-F05 | Section-F
2023-03-14 | 80.74 | 9883 | 17.1961 | -2.7008 |  | ULA-BS-F05 | Section-F
2023-03-21 | 80.64 | 9887 | 16.7171 | 1.7984 |  | ULA-BS-F05 | Section-F
2023-03-27 | 80.62 | 9889 | 16.6213 | 4.0567 |  | ULA-BS-F05 | Section-F
2023-04-04 | 80.64 | 9889 | 16.7171 | 4.0624 |  | ULA-BS-F05 | Section-F
2023-04-11 | 80.66 | 9887 | 16.8129 | 1.8042 |  | ULA-BS-F05 | Section-F
2023-04-18 | 80.68 | 9889 | 16.9087 | 4.0739 |  | ULA-BS-F05 | Section-F
2023-04-26 | 80.62 | 9886 | 16.6213 | 0.66066 |  | ULA-BS-F05 | Section-F
2023-05-02 | 80.61 | 9886 | 16.5734 | 0.65779 |  | ULA-BS-F05 | Section-F
2023-05-09 | 80.64 | 9888 | 16.7171 | 2.9304 |  | ULA-BS-F05 | Section-F
2023-05-16 | 80.62 | 9889 | 16.6213 | 4.0567 |  | ULA-BS-F05 | Section-F
2023-05-23 | 80.64 | 9887 | 16.7171 | 1.7984 |  | ULA-BS-F05 | Section-F
2023-05-30 | 80.38 | 9883 | 15.4717 | -2.8043 |  | ULA-BS-F05 | Section-F
2023-06-07 | 80.43 | 9885 | 15.7112 | -0.52594 |  | ULA-BS-F05 | Section-F
2023-06-14 | 80.44 | 9886 | 15.7591 | 0.60893 |  | ULA-BS-F05 | Section-F
2023-06-21 | 80.47 | 9887 | 15.9028 | 1.7496 |  | ULA-BS-F05 | Section-F
2023-06-28 | 80.49 | 9881 | 15.9986 | -5.0367 |  | ULA-BS-F05 | Section-F
2023-07-05 | 80.61 | 9888 | 16.5734 | 2.9218 |  | ULA-BS-F05 | Section-F
2023-07-11 | 80.63 | 9891 | 16.6692 | 6.3235 |  | ULA-BS-F05 | Section-F
2023-07-18 | 80.59 | 9885 | 16.4776 | -0.47996 |  | ULA-BS-F05 | Section-F
2023-07-26 | 80.61 | 9887 | 16.5734 | 1.7898 |  | ULA-BS-F05 | Section-F
2023-08-01 | 80.64 | 9889 | 16.7171 | 4.0624 |  | ULA-BS-F05 | Section-F
2023-08-08 | 80.62 | 9883 | 16.6213 | -2.7353 |  | ULA-BS-F05 | Section-F
2023-08-15 | 80.64 | 9886 | 16.7171 | 0.66641 |  | ULA-BS-F05 | Section-F
2023-08-22 | 80.67 | 9883 | 16.8608 | -2.721 |  | ULA-BS-F05 | Section-F
2023-08-29 | 80.71 | 9884 | 17.0524 | -1.5775 |  | ULA-BS-F05 | Section-F
2023-09-05 | 80.74 | 9886 | 17.1961 | 0.69515 |  | ULA-BS-F05 | Section-F
2023-09-12 | 80.56 | 9880 | 16.3339 | -6.1486 |  | ULA-BS-F05 | Section-F
2023-09-19 | 80.71 | 9884 | 17.0524 | -1.5775 |  | ULA-BS-F05 | Section-F
2023-09-26 | 80.76 | 9889 | 17.2919 | 4.0969 |  | ULA-BS-F05 | Section-F
2023-10-03 | 80.67 | 9879 | 16.8608 | -7.249 |  | ULA-BS-F05 | Section-F
2023-10-10 | 80.72 | 9882 | 17.1003 | -3.8386 |  | ULA-BS-F05 | Section-F
2023-10-17 | 80.76 | 9884 | 17.2919 | -1.5631 |  | ULA-BS-F05 | Section-F
2023-10-24 | 80.68 | 9887 | 16.9087 | 1.8099 |  | ULA-BS-F05 | Section-F
2023-10-31 | 80.71 | 9889 | 17.0524 | 4.0825 |  | ULA-BS-F05 | Section-F
2023-11-07 | 80.79 | 9893 | 17.4356 | 8.6335 |  | ULA-BS-F05 | Section-F
2023-11-14 | 80.82 | 9884 | 17.5793 | -1.5459 |  | ULA-BS-F05 | Section-F
2023-11-21 | 80.91 | 9893 | 18.0104 | 8.668 |  | ULA-BS-F05 | Section-F
2023-11-28 | 80.93 | 9897 | 18.1062 | 13.2018 |  | ULA-BS-F05 | Section-F
2023-12-05 | 80.91 | 9899 | 18.0104 | 15.46 |  | ULA-BS-F05 | Section-F
2023-12-12 | 80.41 | 9885 | 15.6154 | -0.53169 |  | ULA-BS-F05 | Section-F
2023-12-19 | 80.49 | 9889 | 15.9986 | 4.0193 |  | ULA-BS-F05 | Section-F
2023-12-26 | 80.33 | 9884 | 15.2322 | -1.6867 |  | ULA-BS-F05 | Section-F
2024-01-02 | 80.35 | 9881 | 15.328 | -5.0769 |  | ULA-BS-F05 | Section-F
2024-01-09 | 80.41 | 9887 | 15.6154 | 1.7323 |  | ULA-BS-F05 | Section-F
2024-01-16 | 80.51 | 9887 | 16.0944 | 1.761 |  | ULA-BS-F05 | Section-F
2024-01-23 | 80.57 | 9889 | 16.3818 | 4.0423 |  | ULA-BS-F05 | Section-F
2024-01-30 | 80.59 | 9883 | 16.4776 | -2.744 |  | ULA-BS-F05 | Section-F
2024-02-06 | 80.24 | 9880 | 14.8011 | -6.2405 |  | ULA-BS-F05 | Section-F
2024-02-13 | 80.24 | 9883 | 14.8011 | -2.8445 |  | ULA-BS-F05 | Section-F
2024-02-20 | 80.29 | 9887 | 15.0406 | 1.6978 |  | ULA-BS-F05 | Section-F
2024-02-27 | 80.34 | 9891 | 15.2801 | 6.2402 |  | ULA-BS-F05 | Section-F
2024-03-05 | 80.39 | 9887 | 15.5196 | 1.7266 |  | ULA-BS-F05 | Section-F
2024-03-12 | 80.41 | 9891 | 15.6154 | 6.2603 |  | ULA-BS-F05 | Section-F
2024-03-19 | 80.43 | 9893 | 15.7112 | 8.5301 |  | ULA-BS-F05 | Section-F
From this week observation stop due to inaccessibility because these were trmporary instrument on site.

## ULA-BS-E01
Bolt strain meter monitoring record、 calculation table 锚杆应力计监测记录、计算表
Design NO. 设计编号： | ULA-BS-E01 | Chainage 埋设桩号： | / | Installation Date 安装日期: | 2022.07.19
出厂编号 Srial No | YAXD0523 | 仪器规格 Instrument Specification | NZR-25T1 | Station 工程部位： | Headrace tunnel Section-E
Z0： | 10058 | 电缆长度 Cable Length | 200m | 米 厂纵 | /
R0： | 80.72 | a‘： | 4.64 | 厂横 | /
f： | 1.076 | b： | 0.06 | Chainage 埋设桩号： | A6A 15+020
Observation Date 观测日期 | Instruments Resistance 仪器电阻（Ω） | Resistance Ratio 电阻比（/0.01％） | Temperature温度(℃) | 应力(Mpa) | 备注
Date | Instruments Resistance (Ω） | Resistance Ratio(0.01％) | Temperature (℃) | (Mpa) | Remarks | Equipment | Section
2022-07-19 10:00 | 84.01 | 10058 | 15.2656 |  |  | ULA-BS-E01 | Section-E
2022-07-20 11:00 | 84.03 | 10063 | 15.3584 |  |  | ULA-BS-E01 | Section-E
2022-07-26 10:00 | 84.01 | 10062 | 15.2656 |  |  | ULA-BS-E01 | Section-E
2022-07-26 14:00 | 84.02 | 10062 | 15.312 |  |  | ULA-BS-E01 | Section-E
2022-07-26 20:00 | 84.16 | 10061 | 15.9616 |  |  | ULA-BS-E01 | Section-E
2022-07-27 10:00 | 84.13 | 10062 | 15.8224 |  |  | ULA-BS-E01 | Section-E
2022-07-27 14:00 | 84.09 | 10061 | 15.6368 | 0 | Base | ULA-BS-E01 | Section-E
2022-07-27 20:00 | 84.1 | 10062 | 15.6832 | 1.0788 | After Grouting | ULA-BS-E01 | Section-E
2022-07-28 10:00 | 84.11 | 10063 | 15.7296 | 2.1576 |  | ULA-BS-E01 | Section-E
2022-07-28 16:00 | 84.14 | 10062 | 15.8688 | 1.0899 |  | ULA-BS-E01 | Section-E
2022-07-30 16:00 | 84.13 | 10062 | 15.8224 | 1.0871 |  | ULA-BS-E01 | Section-E
2022-08-02 16:00 | 84.11 | 10061 | 15.7296 | 0.005568 |  | ULA-BS-E01 | Section-E
2022-08-10 16:00 | 84.12 | 10060 | 15.776 | -1.0676 |  | ULA-BS-E01 | Section-E
2022-08-20 16:00 | 83.9 | 10050 | 14.7552 | -11.8889 |  | ULA-BS-E01 | Section-E
2022-08-28 16:00 | 83.91 | 10048 | 14.8016 | -14.0381 |  | ULA-BS-E01 | Section-E
2022-09-10 16:00 | 83.79 | 10057 | 14.2448 | -4.3875 |  | ULA-BS-E01 | Section-E
2022-09-17 16:00 | 83.68 | 10060 | 13.7344 | -1.1901 |  | ULA-BS-E01 | Section-E
2022-09-24 16:00 | 83.6 | 10062 | 13.3632 | 0.93958 |  | ULA-BS-E01 | Section-E
2022-10-01 16:00 | 83.62 | 10061 | 13.456 | -0.13085 |  | ULA-BS-E01 | Section-E
2022-10-09 16:00 | 83.63 | 10062 | 13.5024 | 0.94794 |  | ULA-BS-E01 | Section-E
2022-10-15 16:00 | 83.62 | 10060 | 13.456 | -1.2068 |  | ULA-BS-E01 | Section-E
2022-10-22 16:00 | 83.64 | 10064 | 13.5488 | 3.1027 |  | ULA-BS-E01 | Section-E
2022-10-26 16:00 | 83.61 | 10062 | 13.4096 | 0.94237 |  | ULA-BS-E01 | Section-E
2022-11-01 16:00 | 83.67 | 10061 | 13.688 | -0.11693 |  | ULA-BS-E01 | Section-E
2022-11-12 16:00 | 82.99 | 10062 | 10.5328 | 0.76976 |  | ULA-BS-E01 | Section-E
2022-11-17 16:00 | 83.57 | 10073 | 13.224 | 12.7672 |  | ULA-BS-E01 | Section-E
2022-11-27 16:00 | 83.61 | 10070 | 13.4096 | 9.5504 |  | ULA-BS-E01 | Section-E
2022-12-04 16:00 | 82.9 | 10085 | 10.1152 | 25.4927 |  | ULA-BS-E01 | Section-E
2022-12-12 16:00 | 82.78 | 10087 | 9.5584 | 27.6113 |  | ULA-BS-E01 | Section-E
2022-12-18 16:00 | 82.79 | 10089 | 9.6048 | 29.7661 |  | ULA-BS-E01 | Section-E
2022-12-26 16:00 | 82.79 | 10088 | 9.6048 | 28.6901 |  | ULA-BS-E01 | Section-E
2023-01-02 16:00 | 83.63 | 10089 | 13.5024 | 29.9999 |  | ULA-BS-E01 | Section-E
2023-01-09 16:00 | 83.61 | 10088 | 13.4096 | 28.9184 |  | ULA-BS-E01 | Section-E
2023-01-17 16:00 | 83.59 | 10088 | 13.3168 | 28.9128 |  | ULA-BS-E01 | Section-E
2023-01-29 16:00 | 82.9 | 10089 | 10.1152 | 29.7967 |  | ULA-BS-E01 | Section-E
2023-02-05 16:00 | 82.96 | 10088 | 10.3936 | 28.7374 |  | ULA-BS-E01 | Section-E
2023-02-13 16:00 | 82.98 | 10089 | 10.4864 | 29.819 |  | ULA-BS-E01 | Section-E
2023-02-20 16:00 | 82.94 | 10091 | 10.3008 | 31.9598 |  | ULA-BS-E01 | Section-E
2023-02-27 16:00 | 82.93 | 10087 | 10.2544 | 27.6531 |  | ULA-BS-E01 | Section-E
2023-03-06 16:00 | 82.91 | 10089 | 10.1616 | 29.7995 |  | ULA-BS-E01 | Section-E
2023-03-13 16:00 | 82.84 | 10086 | 9.8368 | 26.552 |  | ULA-BS-E01 | Section-E
2023-03-20 16:00 | 82.94 | 10088 | 10.3008 | 28.7318 |  | ULA-BS-E01 | Section-E
2023-03-27 16:00 | 82.92 | 10087 | 10.208 | 27.6503 |  | ULA-BS-E01 | Section-E
2023-04-03 16:00 | 82.96 | 10088 | 10.3936 | 28.7374 |  | ULA-BS-E01 | Section-E
2023-04-10 16:00 | 83.01 | 10093 | 10.6256 | 34.1313 |  | ULA-BS-E01 | Section-E
2023-04-17 16:00 | 83.14 | 10090 | 11.2288 | 30.9395 |  | ULA-BS-E01 | Section-E
2023-04-24 16:00 | 83.37 | 10086 | 12.296 | 26.6996 |  | ULA-BS-E01 | Section-E
2023-05-01 16:00 | 83.59 | 10082 | 13.3168 | 22.4568 |  | ULA-BS-E01 | Section-E
2023-05-08 16:00 | 83.68 | 10071 | 13.7344 | 10.6459 |  | ULA-BS-E01 | Section-E
2023-05-15 16:00 | 83.66 | 10074 | 13.6416 | 13.8683 |  | ULA-BS-E01 | Section-E
2023-05-22 16:00 | 83.67 | 10073 | 13.688 | 12.7951 |  | ULA-BS-E01 | Section-E
2023-05-29 16:00 | 83.63 | 10071 | 13.5024 | 10.6319 |  | ULA-BS-E01 | Section-E
2023-06-05 16:00 | 83.63 | 10074 | 13.5024 | 13.8599 |  | ULA-BS-E01 | Section-E
2023-06-12 16:00 | 83.61 | 10070 | 13.4096 | 9.5504 |  | ULA-BS-E01 | Section-E
2023-06-19 16:00 | 83.62 | 10076 | 13.456 | 16.0092 |  | ULA-BS-E01 | Section-E
2023-06-26 16:00 | 82.64 | 10081 | 8.9088 | 21.1163 |  | ULA-BS-E01 | Section-E
2023-07-03 16:00 | 82.66 | 10084 | 9.0016 | 24.3499 |  | ULA-BS-E01 | Section-E
2023-07-10 16:00 | 82.68 | 10086 | 9.0944 | 26.5075 |  | ULA-BS-E01 | Section-E
2023-07-17 16:00 | 82.71 | 10089 | 9.2336 | 29.7438 |  | ULA-BS-E01 | Section-E
2023-07-24 16:00 | 82.73 | 10091 | 9.3264 | 31.9014 |  | ULA-BS-E01 | Section-E
2023-07-31 16:00 | 83.64 | 10076 | 13.5488 | 16.0147 |  | ULA-BS-E01 | Section-E
2023-08-07 16:00 | 83.31 | 10079 | 12.0176 | 19.1508 |  | ULA-BS-E01 | Section-E
2023-08-14 16:00 | 83.66 | 10075 | 13.6416 | 14.9443 |  | ULA-BS-E01 | Section-E
2023-08-21 16:00 | 83.62 | 10078 | 13.456 | 18.1612 |  | ULA-BS-E01 | Section-E
2023-08-28 16:00 | 83.64 | 10081 | 13.5488 | 21.3947 |  | ULA-BS-E01 | Section-E
2023-09-04 16:00 | 83.67 | 10083 | 13.688 | 23.5551 |  | ULA-BS-E01 | Section-E
2023-09-11 16:00 | 83.56 | 10076 | 13.1776 | 15.9924 |  | ULA-BS-E01 | Section-E
2023-09-18 16:00 | 83.62 | 10079 | 13.456 | 19.2372 |  | ULA-BS-E01 | Section-E
2023-09-25 16:00 | 83.61 | 10071 | 13.4096 | 10.6264 |  | ULA-BS-E01 | Section-E
2023-10-02 16:00 | 83.7 | 10073 | 13.8272 | 12.8034 |  | ULA-BS-E01 | Section-E
2023-10-09 16:00 | 83.73 | 10076 | 13.9664 | 16.0398 |  | ULA-BS-E01 | Section-E
2023-10-16 16:00 | 83.76 | 10081 | 14.1056 | 21.4281 |  | ULA-BS-E01 | Section-E
2023-10-23 16:00 | 83.81 | 10084 | 14.3376 | 24.67 |  | ULA-BS-E01 | Section-E
2023-10-30 16:00 | 83.79 | 10076 | 14.2448 | 16.0565 |  | ULA-BS-E01 | Section-E
2023-11-06 16:00 | 83.84 | 10062 | 14.4768 | 1.0064 |  | ULA-BS-E01 | Section-E
2023-11-13 16:00 | 83.89 | 10068 | 14.7088 | 7.4763 |  | ULA-BS-E01 | Section-E
2023-11-20 16:00 | 83.94 | 10067 | 14.9408 | 6.4142 |  | ULA-BS-E01 | Section-E
2023-11-27 16:00 | 83.81 | 10061 | 14.3376 | -0.077952 |  | ULA-BS-E01 | Section-E
2023-12-04 16:00 | 83.91 | 10072 | 14.8016 | 11.7859 |  | ULA-BS-E01 | Section-E
2023-12-11 16:00 | 83.87 | 10078 | 14.616 | 18.2308 |  | ULA-BS-E01 | Section-E
2023-12-18 16:00 | 83.81 | 10074 | 14.3376 | 13.91 |  | ULA-BS-E01 | Section-E
2023-12-25 16:00 | 83.33 | 10076 | 12.1104 | 15.9284 |  | ULA-BS-E01 | Section-E
2024-01-01 16:00 | 83.45 | 10081 | 12.6672 | 21.3418 |  | ULA-BS-E01 | Section-E
2024-01-08 16:00 | 83.4 | 10079 | 12.4352 | 19.1759 |  | ULA-BS-E01 | Section-E
2024-01-15 16:00 | 83.32 | 10084 | 12.064 | 24.5336 |  | ULA-BS-E01 | Section-E
2024-01-22 16:00 | 83.33 | 10087 | 12.1104 | 27.7644 |  | ULA-BS-E01 | Section-E
2024-01-29 16:00 | 83.41 | 10081 | 12.4816 | 21.3307 |  | ULA-BS-E01 | Section-E
2024-02-05 16:00 | 83.44 | 10076 | 12.6208 | 15.959 |  | ULA-BS-E01 | Section-E
2024-02-12 16:00 | 83.47 | 10079 | 12.76 | 19.1954 |  | ULA-BS-E01 | Section-E
2024-02-19 16:00 | 83.49 | 10083 | 12.8528 | 23.505 |  | ULA-BS-E01 | Section-E
2024-02-26 16:00 | 83.53 | 10086 | 13.0384 | 26.7441 |  | ULA-BS-E01 | Section-E
2024-03-04 16:00 | 83.61 | 10091 | 13.4096 | 32.1464 |  | ULA-BS-E01 | Section-E
2024-03-11 16:00 | 83.63 | 10093 | 13.5024 | 34.3039 |  | ULA-BS-E01 | Section-E
2024-03-18 16:00 | 83.75 | 10095 | 14.0592 | 36.4893 |  | ULA-BS-E01 | Section-E
2024-03-25 16:00 | 83.76 | 10081 | 14.1056 | 21.4281 |  | ULA-BS-E01 | Section-E

## ULA-BS-E02
Bolt strain meter monitoring record、 calculation table 锚杆应力计监测记录、计算表
Design NO. 设计编号： | ULA-BS-E02 | Chainage 埋设桩号： | / | Installation Date 安装日期: | 2022.07.19
出厂编号 Srial No | YAXD0562 | 仪器规格 Instrument Specification | NZR-25T1 | Station 工程部位： | Headrace tunnel Section-E
Z0： | 10060 | 电缆长度 Cable Length | 200m | 米 厂纵 | /
R0： | 80.97 | a‘： | 4.63 | 厂横 | /
f： | 1.097 | b： | 0.06 | Chainage 埋设桩号： | A6A 15+020
Observation Date 观测日期 | Instruments Resistance 仪器电阻（Ω） | Resistance Ratio 电阻比（/0.01％） | Temperature温度(℃) | 应力(Mpa) | 备注
Date | Instruments Resistance (Ω） | Resistance Ratio(0.01％) | Temperature (℃) | (Mpa) | Remarks | Equipment | Section
2022-07-19 10:00 | 83.82 | 10060 | 13.1955 |  |  | ULA-BS-E02 | Section-E
2022-07-20 11:00 | 83.84 | 10061 | 13.2881 |  |  | ULA-BS-E02 | Section-E
2022-07-26 10:00 | 83.85 | 10060 | 13.3344 |  |  | ULA-BS-E02 | Section-E
2022-07-26 14:00 | 83.88 | 10061 | 13.4733 |  |  | ULA-BS-E02 | Section-E
2022-07-26 20:00 | 83.86 | 10062 | 13.3807 |  |  | ULA-BS-E02 | Section-E
2022-07-27 10:00 | 83.93 | 10061 | 13.7048 |  |  | ULA-BS-E02 | Section-E
2022-07-27 14:00 | 83.84 | 10060 | 13.2881 | 0 | Base | ULA-BS-E02 | Section-E
2022-07-27 20:00 | 83.86 | 10060 | 13.3807 | 0.005556 | After Grouting | ULA-BS-E02 | Section-E
2022-07-28 10:00 | 83.88 | 10061 | 13.4733 | 1.1081 |  | ULA-BS-E02 | Section-E
2022-07-28 16:00 | 83.89 | 10061 | 13.5196 | 1.1109 |  | ULA-BS-E02 | Section-E
2022-07-30 16:00 | 83.89 | 10063 | 13.5196 | 3.3049 |  | ULA-BS-E02 | Section-E
2022-08-02 16:00 | 83.88 | 10062 | 13.4733 | 2.2051 |  | ULA-BS-E02 | Section-E
2022-08-10 16:00 | 83.9 | 10060 | 13.5659 | 0.016668 |  | ULA-BS-E02 | Section-E
2022-08-20 16:00 | 83.9 | 10062 | 13.5659 | 2.2107 |  | ULA-BS-E02 | Section-E
2022-08-28 16:00 | 83.94 | 10064 | 13.7511 | 4.4158 |  | ULA-BS-E02 | Section-E
2022-09-10 16:00 | 84.04 | 10066 | 14.2141 | 6.6376 |  | ULA-BS-E02 | Section-E
2022-09-17 16:00 | 84.01 | 10060 | 14.0752 | 0.047226 |  | ULA-BS-E02 | Section-E
2022-09-24 16:00 | 84.18 | 10061 | 14.8623 | 1.1915 |  | ULA-BS-E02 | Section-E
2022-10-01 16:00 | 84.15 | 10062 | 14.7234 | 2.2801 |  | ULA-BS-E02 | Section-E
2022-10-09 16:00 | 84.17 | 10061 | 14.816 | 1.1887 |  | ULA-BS-E02 | Section-E
2022-10-15 16:00 | 84.16 | 10062 | 14.7697 | 2.2829 |  | ULA-BS-E02 | Section-E
2022-10-22 16:00 | 84.16 | 10063 | 14.7697 | 3.3799 |  | ULA-BS-E02 | Section-E
2022-10-26 16:00 | 84.15 | 10061 | 14.7234 | 1.1831 |  | ULA-BS-E02 | Section-E
2022-11-01 16:00 | 84.32 | 10060 | 15.5105 | 0.13334 |  | ULA-BS-E02 | Section-E
2022-11-12 16:00 | 84.64 | 10071 | 16.9921 | 12.2892 |  | ULA-BS-E02 | Section-E
2022-11-17 16:00 | 83.48 | 10069 | 11.6213 | 9.773 |  | ULA-BS-E02 | Section-E
2022-11-27 16:00 | 83.51 | 10071 | 11.7602 | 11.9753 |  | ULA-BS-E02 | Section-E
2022-12-04 16:00 | 83.72 | 10067 | 12.7325 | 7.6457 |  | ULA-BS-E02 | Section-E
2022-12-12 16:00 | 83.68 | 10066 | 12.5473 | 6.5376 |  | ULA-BS-E02 | Section-E
2022-12-18 16:00 | 83.69 | 10067 | 12.5936 | 7.6373 |  | ULA-BS-E02 | Section-E
2022-12-26 16:00 | 83.68 | 10067 | 12.5473 | 7.6346 |  | ULA-BS-E02 | Section-E
2023-01-02 16:00 | 83.57 | 10068 | 12.038 | 8.701 |  | ULA-BS-E02 | Section-E
2023-01-09 16:00 | 83.54 | 10069 | 11.8991 | 9.7897 |  | ULA-BS-E02 | Section-E
2023-01-17 16:00 | 83.5 | 10070 | 11.7139 | 10.8755 |  | ULA-BS-E02 | Section-E
2023-01-29 16:00 | 83.45 | 10068 | 11.4824 | 8.6677 |  | ULA-BS-E02 | Section-E
2023-02-05 16:00 | 83.5 | 10069 | 11.7139 | 9.7785 |  | ULA-BS-E02 | Section-E
2023-02-13 16:00 | 83.53 | 10070 | 11.8528 | 10.8839 |  | ULA-BS-E02 | Section-E
2023-02-20 16:00 | 83.51 | 10072 | 11.7602 | 13.0723 |  | ULA-BS-E02 | Section-E
2023-02-27 16:00 | 83.52 | 10068 | 11.8065 | 8.6871 |  | ULA-BS-E02 | Section-E
2023-03-06 16:00 | 83.54 | 10071 | 11.8991 | 11.9837 |  | ULA-BS-E02 | Section-E
2023-03-13 16:00 | 83.61 | 10074 | 12.2232 | 15.2941 |  | ULA-BS-E02 | Section-E
2023-03-20 16:00 | 84.61 | 10067 | 16.8532 | 7.8929 |  | ULA-BS-E02 | Section-E
2023-03-27 16:00 | 84.6 | 10067 | 16.8069 | 7.8901 |  | ULA-BS-E02 | Section-E
2023-04-03 16:00 | 84.61 | 10069 | 16.8532 | 10.0869 |  | ULA-BS-E02 | Section-E
2023-04-10 16:00 | 84.33 | 10067 | 15.5568 | 7.8151 |  | ULA-BS-E02 | Section-E
2023-04-17 16:00 | 83.55 | 10068 | 11.9454 | 8.6954 |  | ULA-BS-E02 | Section-E
2023-04-24 16:00 | 83.57 | 10069 | 12.038 | 9.798 |  | ULA-BS-E02 | Section-E
2023-05-01 16:00 | 83.59 | 10070 | 12.1306 | 10.9005 |  | ULA-BS-E02 | Section-E
2023-05-08 16:00 | 83.49 | 10071 | 11.6676 | 11.9698 |  | ULA-BS-E02 | Section-E
2023-05-15 16:00 | 83.51 | 10073 | 11.7602 | 14.1693 |  | ULA-BS-E02 | Section-E
2023-05-22 16:00 | 83.53 | 10079 | 11.8528 | 20.7569 |  | ULA-BS-E02 | Section-E
2023-05-29 16:00 | 83.59 | 10077 | 12.1306 | 18.5796 |  | ULA-BS-E02 | Section-E
2023-06-05 16:00 | 83.61 | 10078 | 12.2232 | 19.6821 |  | ULA-BS-E02 | Section-E
2023-06-12 16:00 | 83.61 | 10079 | 12.2232 | 20.7791 |  | ULA-BS-E02 | Section-E
2023-06-19 16:00 | 83.65 | 10081 | 12.4084 | 22.9842 |  | ULA-BS-E02 | Section-E
2023-06-26 16:00 | 83.62 | 10084 | 12.2695 | 26.2669 |  | ULA-BS-E02 | Section-E
2023-07-03 16:00 | 83.63 | 10082 | 12.3158 | 24.0757 |  | ULA-BS-E02 | Section-E
2023-07-10 16:00 | 83.65 | 10084 | 12.4084 | 26.2752 |  | ULA-BS-E02 | Section-E
2023-07-17 16:00 | 83.68 | 10086 | 12.5473 | 28.4776 |  | ULA-BS-E02 | Section-E
2023-07-24 16:00 | 83.71 | 10089 | 12.6862 | 31.7769 |  | ULA-BS-E02 | Section-E
2023-07-31 16:00 | 83.75 | 10091 | 12.8714 | 33.982 |  | ULA-BS-E02 | Section-E
2023-08-07 16:00 | 83.78 | 10094 | 13.0103 | 37.2813 |  | ULA-BS-E02 | Section-E
2023-08-14 16:00 | 83.81 | 10097 | 13.1492 | 40.5807 |  | ULA-BS-E02 | Section-E
2023-08-21 16:00 | 83.83 | 10096 | 13.2418 | 39.4892 |  | ULA-BS-E02 | Section-E
2023-08-28 16:00 | 83.79 | 10092 | 13.0566 | 35.0901 |  | ULA-BS-E02 | Section-E
2023-09-04 16:00 | 83.82 | 10089 | 13.1955 | 31.8074 |  | ULA-BS-E02 | Section-E
2023-09-11 16:00 | 83.8 | 10090 | 13.1029 | 32.8989 |  | ULA-BS-E02 | Section-E
2023-09-18 16:00 |  |  |  |  | Damaged ,Repair in process
2023-09-25 16:00

## ULA-BS-E03
Bolt strain meter monitoring record、 calculation table 锚杆应力计监测记录、计算表
Design NO. 设计编号： | ULA-BS-E03 | Chainage 埋设桩号： | / | Installation Date 安装日期: | 2022.07.19
出厂编号 Srial No | YAXD0548 | 仪器规格 Instrument Specification | NZR-25T1 | Station 工程部位： | Headrace tunnel Section-E
Z0： | 10050 | 电缆长度 Cable Length | 200m | 米 厂纵 | /
R0： | 80.57 | a‘： | 4.65 | 厂横 | /
f： | 1.101 | b： | 0.06 | Chainage 埋设桩号： | A6A 15+020
Observation Date 观测日期 | Instruments Resistance 仪器电阻（Ω） | Resistance Ratio 电阻比（/0.01％） | Temperature温度(℃) | 应力(Mpa) | 备注
Date | Instruments Resistance (Ω） | Resistance Ratio(0.01％) | Temperature (℃) | (Mpa) | Remarks | Equipment | Section
2022-07-19 10:00 | 83.91 | 10050 | 15.531 |  |  | ULA-BS-E03 | Section-E
2022-07-20 11:00 | 83.95 | 10050 | 15.717 |  |  | ULA-BS-E03 | Section-E
2022-07-26 10:00 | 84.1 | 10050 | 16.4145 |  |  | ULA-BS-E03 | Section-E
2022-07-26 14:00 | 84.11 | 10051 | 16.461 |  |  | ULA-BS-E03 | Section-E
2022-07-26 20:00 | 84.13 | 10050 | 16.554 |  |  | ULA-BS-E03 | Section-E
2022-07-27 10:00 | 84.17 | 10051 | 16.74 |  |  | ULA-BS-E03 | Section-E
2022-07-27 14:00 | 84.21 | 10050 | 16.926 | 0 | Base | ULA-BS-E03 | Section-E
2022-07-27 20:00 | 84.2 | 10052 | 16.8795 | 2.1992 | After Grouting | ULA-BS-E03 | Section-E
2022-07-28 10:00 | 84.2 | 10052 | 16.8795 | 2.1992 |  | ULA-BS-E03 | Section-E
2022-07-28 16:00 | 84.19 | 10053 | 16.833 | 3.2974 |  | ULA-BS-E03 | Section-E
2022-07-30 16:00 | 84.06 | 10055 | 16.2285 | 5.4632 |  | ULA-BS-E03 | Section-E
2022-08-02 16:00 | 83.92 | 10057 | 15.5775 | 7.6261 |  | ULA-BS-E03 | Section-E
2022-08-10 16:00 | 83.88 | 10061 | 15.3915 | 12.0189 |  | ULA-BS-E03 | Section-E
2022-08-20 16:00 | 84.32 | 10064 | 17.4375 | 15.4447 |  | ULA-BS-E03 | Section-E
2022-08-28 16:00 | 84.3 | 10066 | 17.3445 | 17.6411 |  | ULA-BS-E03 | Section-E
2022-09-10 16:00 | 84.31 | 10063 | 17.391 | 14.3409 |  | ULA-BS-E03 | Section-E
2022-09-17 16:00 | 84.02 | 10065 | 16.0425 | 16.462 |  | ULA-BS-E03 | Section-E
2022-09-24 16:00 | 83.98 | 10064 | 15.8565 | 15.3498 |  | ULA-BS-E03 | Section-E
2022-10-01 16:00 | 83.78 | 10057 | 14.9265 | 7.587 |  | ULA-BS-E03 | Section-E
2022-10-09 16:00 | 83.87 | 10059 | 15.345 | 9.8141 |  | ULA-BS-E03 | Section-E
2022-10-15 16:00 | 83.85 | 10056 | 15.252 | 6.5056 |  | ULA-BS-E03 | Section-E
2022-10-22 16:00 | 83.89 | 10061 | 15.438 | 12.0217 |  | ULA-BS-E03 | Section-E
2022-10-26 16:00 | 83.93 | 10062 | 15.624 | 13.1339 |  | ULA-BS-E03 | Section-E
2022-11-01 16:00 | 83.89 | 10059 | 15.438 | 9.8197 |  | ULA-BS-E03 | Section-E
2022-11-12 16:00 | 83.88 | 10064 | 15.3915 | 15.3219 |  | ULA-BS-E03 | Section-E
2022-11-17 16:00 | 83.81 | 10065 | 15.066 | 16.4034 |  | ULA-BS-E03 | Section-E
2022-11-27 16:00 | 83.85 | 10065 | 15.252 | 16.4146 |  | ULA-BS-E03 | Section-E
2022-12-04 16:00 | 83.37 | 10072 | 13.02 | 23.9876 |  | ULA-BS-E03 | Section-E
2022-12-12 16:00 | 83.44 | 10074 | 13.3455 | 26.2092 |  | ULA-BS-E03 | Section-E
2022-12-18 16:00 | 83.46 | 10075 | 13.4385 | 27.3157 |  | ULA-BS-E03 | Section-E
2022-12-26 16:00 | 83.45 | 10073 | 13.392 | 25.111 |  | ULA-BS-E03 | Section-E
2023-01-02 16:00 | 83.03 | 10072 | 11.439 | 23.8928 |  | ULA-BS-E03 | Section-E
2023-01-09 16:00 | 83.11 | 10073 | 11.811 | 25.0161 |  | ULA-BS-E03 | Section-E
2023-01-17 16:00 | 83.09 | 10071 | 11.718 | 22.8085 |  | ULA-BS-E03 | Section-E
2023-01-29 16:00 | 83.45 | 10049 | 13.392 | -1.313 |  | ULA-BS-E03 | Section-E
2023-02-05 16:00 | 83.6 | 10055 | 14.0895 | 5.3348 |  | ULA-BS-E03 | Section-E
2023-02-13 16:00 | 83.58 | 10053 | 13.9965 | 3.1272 |  | ULA-BS-E03 | Section-E
2023-02-20 16:00 | 83.59 | 10054 | 14.043 | 4.231 |  | ULA-BS-E03 | Section-E
2023-02-27 16:00 | 83.77 | 10048 | 14.88 | -2.3248 |  | ULA-BS-E03 | Section-E
2023-03-06 16:00 | 83.74 | 10051 | 14.7405 | 0.96987 |  | ULA-BS-E03 | Section-E
2023-03-13 16:00 | 83.76 | 10054 | 14.8335 | 4.2785 |  | ULA-BS-E03 | Section-E
2023-03-20 16:00 | 83.93 | 10046 | 15.624 | -4.4821 |  | ULA-BS-E03 | Section-E
2023-03-27 16:00 | 83.91 | 10044 | 15.531 | -6.6897 |  | ULA-BS-E03 | Section-E
2023-04-03 16:00 | 83.94 | 10045 | 15.6705 | -5.5803 |  | ULA-BS-E03 | Section-E
2023-04-10 16:00 | 83.95 | 10043 | 15.717 | -7.7795 |  | ULA-BS-E03 | Section-E
2023-04-17 16:00 | 83.94 | 10047 | 15.6705 | -3.3783 |  | ULA-BS-E03 | Section-E
2023-04-24 16:00 | 84.06 | 10049 | 16.2285 | -1.1428 |  | ULA-BS-E03 | Section-E
2023-05-01 16:00 | 84.13 | 10057 | 16.554 | 7.6847 |  | ULA-BS-E03 | Section-E
2023-05-08 16:00 | 84.17 | 10054 | 16.74 | 4.3928 |  | ULA-BS-E03 | Section-E
2023-05-15 16:00 | 84.16 | 10059 | 16.6935 | 9.895 |  | ULA-BS-E03 | Section-E
2023-05-22 16:00 | 84.18 | 10058 | 16.7865 | 8.7996 |  | ULA-BS-E03 | Section-E
2023-05-29 16:00 | 84.14 | 10057 | 16.6005 | 7.6875 |  | ULA-BS-E03 | Section-E
2023-06-05 16:00 | 84.13 | 10060 | 16.554 | 10.9877 |  | ULA-BS-E03 | Section-E
2023-06-12 16:00 | 84.16 | 10062 | 16.6935 | 13.1981 |  | ULA-BS-E03 | Section-E
2023-06-19 16:00 | 84.12 | 10060 | 16.5075 | 10.9849 |  | ULA-BS-E03 | Section-E
2023-06-26 16:00 | 84.15 | 10061 | 16.647 | 12.0943 |  | ULA-BS-E03 | Section-E
2023-07-03 16:00 | 84.18 | 10063 | 16.7865 | 14.3046 |  | ULA-BS-E03 | Section-E
2023-07-10 16:00 | 84.16 | 10062 | 16.6935 | 13.1981 |  | ULA-BS-E03 | Section-E
2023-07-17 16:00 | 84.19 | 10068 | 16.833 | 19.8124 |  | ULA-BS-E03 | Section-E
2023-07-24 16:00 | 84.21 | 10071 | 16.926 | 23.121 |  | ULA-BS-E03 | Section-E
2023-07-31 16:00 | 84.08 | 10064 | 16.3215 | 15.3777 |  | ULA-BS-E03 | Section-E
2023-08-07 16:00 | 84.13 | 10067 | 16.554 | 18.6947 |  | ULA-BS-E03 | Section-E
2023-08-14 16:00 | 84.12 | 10062 | 16.5075 | 13.1869 |  | ULA-BS-E03 | Section-E
2023-08-21 16:00 | 84.19 | 10065 | 16.833 | 16.5094 |  | ULA-BS-E03 | Section-E
2023-08-28 16:00 | 84.21 | 10068 | 16.926 | 19.818 |  | ULA-BS-E03 | Section-E
2023-09-04 16:00 | 84.17 | 10064 | 16.74 | 15.4028 |  | ULA-BS-E03 | Section-E
2023-09-11 16:00 | 84.19 | 10066 | 16.833 | 17.6104 |  | ULA-BS-E03 | Section-E
2023-09-18 16:00 | 84.23 | 10073 | 17.019 | 25.3286 |  | ULA-BS-E03 | Section-E
2023-09-25 16:00 | 84.26 | 10076 | 17.1585 | 28.64 |  | ULA-BS-E03 | Section-E
2023-10-02 16:00 | 84.27 | 10072 | 17.205 | 24.2387 |  | ULA-BS-E03 | Section-E
2023-10-09 16:00 | 84.29 | 10077 | 17.298 | 29.7493 |  | ULA-BS-E03 | Section-E
2023-10-16 16:00 | 84.33 | 10079 | 17.484 | 31.9625 |  | ULA-BS-E03 | Section-E
2023-10-23 16:00 | 84.37 | 10076 | 17.67 | 28.6706 |  | ULA-BS-E03 | Section-E
2023-10-30 16:00 | 84.44 | 10082 | 17.9955 | 35.2962 |  | ULA-BS-E03 | Section-E
2023-11-06 16:00 | 84.38 | 10079 | 17.7165 | 31.9764 |  | ULA-BS-E03 | Section-E
2023-11-13 16:00 | 84.45 | 10086 | 18.042 | 39.703 |  | ULA-BS-E03 | Section-E
2023-11-20 16:00 | 84.38 | 10078 | 17.7165 | 30.8754 |  | ULA-BS-E03 | Section-E
2023-11-27 16:00 | 84.32 | 10077 | 17.4375 | 29.7577 |  | ULA-BS-E03 | Section-E
2023-12-04 16:00 | 84.31 | 10076 | 17.391 | 28.6539 |  | ULA-BS-E03 | Section-E
2023-12-11 16:00 | 84.38 | 10083 | 17.7165 | 36.3804 |  | ULA-BS-E03 | Section-E
2023-12-18 16:00 | 84.43 | 10087 | 17.949 | 40.7984 |  | ULA-BS-E03 | Section-E
2023-12-25 16:00 | 83.96 | 10066 | 15.7635 | 17.5463 |  | ULA-BS-E03 | Section-E
2024-01-01 16:00 | 83.98 | 10071 | 15.8565 | 23.0568 |  | ULA-BS-E03 | Section-E
2024-01-08 16:00 | 83.9 | 10067 | 15.4845 | 18.6305 |  | ULA-BS-E03 | Section-E
2024-01-15 16:00 | 83.94 | 10065 | 15.6705 | 16.4397 |  | ULA-BS-E03 | Section-E
2024-01-22 16:00 | 83.97 | 10069 | 15.81 | 20.852 |  | ULA-BS-E03 | Section-E
2024-01-29 16:00 | 83.81 | 10061 | 15.066 | 11.9994 |  | ULA-BS-E03 | Section-E
2024-02-05 16:00 | 83.86 | 10063 | 15.2985 | 14.2154 |  | ULA-BS-E03 | Section-E
2024-02-12 16:00 | 83.89 | 10065 | 15.438 | 16.4257 |  | ULA-BS-E03 | Section-E
2024-02-19 16:00 | 83.91 | 10067 | 15.531 | 18.6333 |  | ULA-BS-E03 | Section-E
2024-02-26 16:00 | 83.94 | 10069 | 15.6705 | 20.8437 |  | ULA-BS-E03 | Section-E
2024-03-04 16:00 | 83.97 | 10070 | 15.81 | 21.953 |  | ULA-BS-E03 | Section-E
2024-03-11 16:00 | 83.99 | 10073 | 15.903 | 25.2616 |  | ULA-BS-E03 | Section-E
2024-03-18 16:00 | 83.88 | 10074 | 15.3915 | 26.3319 |  | ULA-BS-E03 | Section-E
2024-03-25 16:00 | 83.49 | 10076 | 13.578 | 28.4251 |  | ULA-BS-E03 | Section-E

## ULA-BS-E04
Bolt strain meter monitoring record、 calculation table 锚杆应力计监测记录、计算表
Design NO. 设计编号： | ULA-BS-E04 | Chainage 埋设桩号： | / | Installation Date 安装日期: | 2022.07.19
出厂编号 Srial No | YAXD0542 | 仪器规格 Instrument Specification | NZR-25T1 | Station 工程部位： | Headrace tunnel Section-E
Z0： | 10043 | 电缆长度 Cable Length | 200m | 米 厂纵 | /
R0： | 81.05 | a‘： | 4.62 | 厂横 | /
f： | 1.055 | b： | 0.06 | Chainage 埋设桩号： | A6A 15+020
Observation Date 观测日期 | Instruments Resistance 仪器电阻（Ω） | Resistance Ratio 电阻比（/0.01％） | Temperature温度(℃) | 应力(Mpa) | 备注
Date | Instruments Resistance (Ω） | Resistance Ratio(0.01％) | Temperature (℃) | (Mpa) | Remarks | Equipment | Section
2022-07-19 10:00 | 84.26 | 10043 | 14.8302 |  |  | ULA-BS-E04 | Section-E
2022-07-20 11:00 | 84.27 | 10059 | 14.8764 |  |  | ULA-BS-E04 | Section-E
2022-07-26 10:00 | 84.26 | 10057 | 14.8302 |  |  | ULA-BS-E04 | Section-E
2022-07-26 14:00 | 84.25 | 10058 | 14.784 |  |  | ULA-BS-E04 | Section-E
2022-07-26 20:00 | 84.51 | 10056 | 15.9852 |  |  | ULA-BS-E04 | Section-E
2022-07-27 10:00 | 84.45 | 10057 | 15.708 |  |  | ULA-BS-E04 | Section-E
2022-07-27 14:00 | 84.28 | 10055 | 14.9226 | 0 | Base | ULA-BS-E04 | Section-E
2022-07-27 20:00 | 84.35 | 10055 | 15.246 | 0.019404 | After Grouting | ULA-BS-E04 | Section-E
2022-07-28 10:00 | 84.43 | 10056 | 15.6156 | 1.0966 |  | ULA-BS-E04 | Section-E
2022-07-28 16:00 | 84.45 | 10056 | 15.708 | 1.1021 |  | ULA-BS-E04 | Section-E
2022-07-30 16:00 | 84.39 | 10057 | 15.4308 | 2.1405 |  | ULA-BS-E04 | Section-E
2022-08-02 16:00 | 84.32 | 10058 | 15.1074 | 3.1761 |  | ULA-BS-E04 | Section-E
2022-08-10 16:00 | 84.29 | 10059 | 14.9688 | 4.2228 |  | ULA-BS-E04 | Section-E
2022-08-20 16:00 | 84.27 | 10061 | 14.8764 | 6.3272 |  | ULA-BS-E04 | Section-E
2022-08-28 16:00 | 84.25 | 10065 | 14.784 | 10.5417 |  | ULA-BS-E04 | Section-E
2022-09-10 16:00 | 84.29 | 10063 | 14.9688 | 8.4428 |  | ULA-BS-E04 | Section-E
2022-09-17 16:00 | 83.86 | 10064 | 12.9822 | 9.3786 |  | ULA-BS-E04 | Section-E
2022-09-24 16:00 | 83.83 | 10064 | 12.8436 | 9.3703 |  | ULA-BS-E04 | Section-E
2022-10-01 16:00 | 83.84 | 10056 | 12.8898 | 0.93303 |  | ULA-BS-E04 | Section-E
2022-10-09 16:00 | 83.65 | 10059 | 12.012 | 4.0454 |  | ULA-BS-E04 | Section-E
2022-10-15 16:00 | 83.61 | 10057 | 11.8272 | 1.9243 |  | ULA-BS-E04 | Section-E
2022-10-22 16:00 | 83.66 | 10060 | 12.0582 | 5.1031 |  | ULA-BS-E04 | Section-E
2022-10-26 16:00 | 83.74 | 10062 | 12.4278 | 7.2353 |  | ULA-BS-E04 | Section-E
2022-11-01 16:00 | 83.7 | 10060 | 12.243 | 5.1142 |  | ULA-BS-E04 | Section-E
2022-11-12 16:00 | 83.88 | 10064 | 13.0746 | 9.3841 |  | ULA-BS-E04 | Section-E
2022-11-17 16:00 | 83.88 | 10065 | 13.0746 | 10.4391 |  | ULA-BS-E04 | Section-E
2022-11-27 16:00 | 83.85 | 10065 | 12.936 | 10.4308 |  | ULA-BS-E04 | Section-E
2022-12-04 16:00 | 83.75 | 10069 | 12.474 | 14.6231 |  | ULA-BS-E04 | Section-E
2022-12-12 16:00 | 83.32 | 10072 | 10.4874 | 17.6689 |  | ULA-BS-E04 | Section-E
2022-12-18 16:00 | 83.34 | 10074 | 10.5798 | 19.7844 |  | ULA-BS-E04 | Section-E
2022-12-26 16:00 | 83.32 | 10071 | 10.4874 | 16.6139 |  | ULA-BS-E04 | Section-E
2023-01-02 16:00 | 83.31 | 10075 | 10.4412 | 20.8311 |  | ULA-BS-E04 | Section-E
2023-01-09 16:00 | 83.29 | 10070 | 10.3488 | 15.5506 |  | ULA-BS-E04 | Section-E
2023-01-17 16:00 | 83.3 | 10072 | 10.395 | 17.6633 |  | ULA-BS-E04 | Section-E
2023-01-29 16:00 | 83.45 | 10102 | 11.088 | 49.3549 |  | ULA-BS-E04 | Section-E
2023-02-05 16:00 | 83.5 | 10109 | 11.319 | 56.7538 |  | ULA-BS-E04 | Section-E
2023-02-13 16:00 | 83.53 | 10111 | 11.4576 | 58.8721 |  | ULA-BS-E04 | Section-E
2023-02-20 16:00 | 83.57 | 10113 | 11.6424 | 60.9932 |  | ULA-BS-E04 | Section-E
2023-02-27 16:00 | 83.35 | 10084 | 10.626 | 30.3372 |  | ULA-BS-E04 | Section-E
2023-03-06 16:00 | 83.37 | 10087 | 10.7184 | 33.5077 |  | ULA-BS-E04 | Section-E
2023-03-13 16:00 | 83.38 | 10089 | 10.7646 | 35.6205 |  | ULA-BS-E04 | Section-E
2023-03-20 16:00 | 83.42 | 10071 | 10.9494 | 16.6416 |  | ULA-BS-E04 | Section-E
2023-03-27 16:00 | 83.4 | 10070 | 10.857 | 15.5811 |  | ULA-BS-E04 | Section-E
2023-04-03 16:00 | 83.43 | 10072 | 10.9956 | 17.6994 |  | ULA-BS-E04 | Section-E
2023-04-10 16:00 | 83.67 | 10069 | 12.1044 | 14.6009 |  | ULA-BS-E04 | Section-E
2023-04-17 16:00 | 83.86 | 10066 | 12.9822 | 11.4886 |  | ULA-BS-E04 | Section-E
2023-04-24 16:00 | 84.04 | 10065 | 13.8138 | 10.4835 |  | ULA-BS-E04 | Section-E
2023-05-01 16:00 | 84.88 | 10064 | 17.6946 | 9.6613 |  | ULA-BS-E04 | Section-E
2023-05-08 16:00 | 83.87 | 10064 | 13.0284 | 9.3813 |  | ULA-BS-E04 | Section-E
2023-05-15 16:00 | 83.55 | 10065 | 11.55 | 10.3476 |  | ULA-BS-E04 | Section-E
2023-05-22 16:00 | 84.06 | 10063 | 13.9062 | 8.379 |  | ULA-BS-E04 | Section-E
2023-05-29 16:00 | 83.8 | 10069 | 12.705 | 14.6369 |  | ULA-BS-E04 | Section-E
2023-06-05 16:00 | 83.83 | 10063 | 12.8436 | 8.3153 |  | ULA-BS-E04 | Section-E
2023-06-12 16:00 | 83.81 | 10064 | 12.7512 | 9.3647 |  | ULA-BS-E04 | Section-E
2023-06-19 16:00 | 83.8 | 10069 | 12.705 | 14.6369 |  | ULA-BS-E04 | Section-E
2023-06-26 16:00 | 83.79 | 10071 | 12.6588 | 16.7442 |  | ULA-BS-E04 | Section-E
2023-07-03 16:00 | 83.81 | 10073 | 12.7512 | 18.8597 |  | ULA-BS-E04 | Section-E
2023-07-10 16:00 | 83.83 | 10075 | 12.8436 | 20.9753 |  | ULA-BS-E04 | Section-E
2023-07-17 16:00 | 83.85 | 10078 | 12.936 | 24.1458 |  | ULA-BS-E04 | Section-E
2023-07-24 16:00 | 83.87 | 10079 | 13.0284 | 25.2063 |  | ULA-BS-E04 | Section-E
2023-07-31 16:00 | 83.82 | 10067 | 12.7974 | 12.5325 |  | ULA-BS-E04 | Section-E
2023-08-07 16:00 | 83.88 | 10071 | 13.0746 | 16.7691 |  | ULA-BS-E04 | Section-E
2023-08-14 16:00 | 83.88 | 10083 | 13.0746 | 29.4291 |  | ULA-BS-E04 | Section-E
2023-08-21 16:00 | 83.92 | 10063 | 13.2594 | 8.3402 |  | ULA-BS-E04 | Section-E
2023-08-28 16:00 | 83.95 | 10064 | 13.398 | 9.4035 |  | ULA-BS-E04 | Section-E
2023-09-04 16:00 | 83.93 | 10067 | 13.3056 | 12.563 |  | ULA-BS-E04 | Section-E
2023-09-11 16:00 | 83.91 | 10068 | 13.2132 | 13.6124 |  | ULA-BS-E04 | Section-E
2023-09-18 16:00 | 83.97 | 10074 | 13.4904 | 19.9591 |  | ULA-BS-E04 | Section-E
2023-09-25 16:00 | 83.94 | 10076 | 13.3518 | 22.0608 |  | ULA-BS-E04 | Section-E
2023-10-02 16:00 | 83.96 | 10077 | 13.4442 | 23.1213 |  | ULA-BS-E04 | Section-E
2023-10-09 16:00 | 83.99 | 10067 | 13.5828 | 12.5796 |  | ULA-BS-E04 | Section-E
2023-10-16 16:00 | 83.94 | 10072 | 13.3518 | 17.8408 |  | ULA-BS-E04 | Section-E
2023-10-23 16:00 | 83.89 | 10077 | 13.1208 | 23.1019 |  | ULA-BS-E04 | Section-E
2023-10-30 16:00 | 83.81 | 10074 | 12.7512 | 19.9147 |  | ULA-BS-E04 | Section-E
2023-11-06 16:00 | 83.87 | 10079 | 13.0284 | 25.2063 |  | ULA-BS-E04 | Section-E
2023-11-13 16:00 | 83.92 | 10071 | 13.2594 | 16.7802 |  | ULA-BS-E04 | Section-E
2023-11-20 16:00 | 83.76 | 10077 | 12.5202 | 23.0659 |  | ULA-BS-E04 | Section-E
2023-11-27 16:00 | 83.87 | 10075 | 13.0284 | 20.9863 |  | ULA-BS-E04 | Section-E
2023-12-04 16:00 | 83.75 | 10079 | 12.474 | 25.1731 |  | ULA-BS-E04 | Section-E
2023-12-11 16:00 | 83.84 | 10086 | 12.8898 | 32.583 |  | ULA-BS-E04 | Section-E
2023-12-18 16:00 | 83.87 | 10091 | 13.0284 | 37.8663 |  | ULA-BS-E04 | Section-E
2023-12-25 16:00 | 83.54 | 10069 | 11.5038 | 14.5649 |  | ULA-BS-E04 | Section-E
2024-01-01 16:00 | 83.59 | 10074 | 11.7348 | 19.8537 |  | ULA-BS-E04 | Section-E
2024-01-08 16:00 | 83.64 | 10071 | 11.9658 | 16.7026 |  | ULA-BS-E04 | Section-E
2024-01-15 16:00 | 85.67 | 10066 | 21.3444 | 11.9903 |  | ULA-BS-E04 | Section-E
2024-01-22 16:00 | 85.69 | 10068 | 21.4368 | 14.1059 |  | ULA-BS-E04 | Section-E
2024-01-29 16:00 | 85.59 | 10065 | 20.9748 | 10.9131 |  | ULA-BS-E04 | Section-E
2024-02-05 16:00 | 85.61 | 10067 | 21.0672 | 13.0287 |  | ULA-BS-E04 | Section-E
2024-02-12 16:00 | 85.64 | 10071 | 21.2058 | 17.257 |  | ULA-BS-E04 | Section-E
2024-02-19 16:00 | 85.67 | 10077 | 21.3444 | 23.5953 |  | ULA-BS-E04 | Section-E
2024-02-26 16:00 | 85.71 | 10079 | 21.5292 | 25.7164 |  | ULA-BS-E04 | Section-E
2024-03-04 16:00 | 85.96 | 10078 | 22.6842 | 24.7307 |  | ULA-BS-E04 | Section-E
2024-03-11 16:00 | 85.89 | 10075 | 22.3608 | 21.5463 |  | ULA-BS-E04 | Section-E
2024-03-18 16:00 | 85.94 | 10074 | 22.5918 | 20.5052 |  | ULA-BS-E04 | Section-E
2024-03-25 16:00 | 85.99 | 10085 | 22.8228 | 32.124 |  | ULA-BS-E04 | Section-E

## ULA-BS-E05
Bolt strain meter monitoring record、 calculation table 锚杆应力计监测记录、计算表
Design NO. 设计编号： | ULA-BS-E01 | Chainage 埋设桩号： | / | Installation Date 安装日期: | 2022.07.19
出厂编号 Srial No | YAXD0534 | 仪器规格 Instrument Specification | NZR-25T1 | Station 工程部位： | Headrace tunnel Section-E
Z0： | 10032 | 电缆长度 Cable Length | 200m | 米 厂纵 | /
R0： | 81.21 | a‘： | 4.62 | 厂横 | /
f： | 1.116 | b： | 0.06 | Chainage 埋设桩号： | A6A 15+020
Observation Date 观测日期 | Instruments Resistance 仪器电阻（Ω） | Resistance Ratio 电阻比（/0.01％） | Temperature温度(℃) | 应力(Mpa) | 备注
Date | Instruments Resistance (Ω） | Resistance Ratio(0.01％) | Temperature (℃) | (Mpa) | Remarks | Equipment | Section
2022-07-19 10:00 | 84.27 | 10032 | 14.1372 |  |  | ULA-BS-E05 | Section-E
2022-07-20 11:00 | 84.38 | 10025 | 14.6454 |  |  | ULA-BS-E05 | Section-E
2022-07-26 10:00 | 84.35 | 10026 | 14.5068 |  |  | ULA-BS-E05 | Section-E
2022-07-26 14:00 | 84.32 | 10026 | 14.3682 |  |  | ULA-BS-E05 | Section-E
2022-07-26 20:00 | 84.27 | 10024 | 14.1372 |  |  | ULA-BS-E05 | Section-E
2022-07-27 10:00 | 84.41 | 10023 | 14.784 |  |  | ULA-BS-E05 | Section-E
2022-07-27 14:00 | 84.46 | 10026 | 15.015 | 0 | Base | ULA-BS-E05 | Section-E
2022-07-27 20:00 | 84.43 | 10026 | 14.8764 | -0.008316 | After Grouting | ULA-BS-E05 | Section-E
2022-07-28 10:00 | 84.42 | 10025 | 14.8302 | -1.1271 |  | ULA-BS-E05 | Section-E
2022-07-28 16:00 | 84.41 | 10025 | 14.784 | -1.1299 |  | ULA-BS-E05 | Section-E
2022-07-30 16:00 | 84.37 | 10026 | 14.5992 | -0.024948 |  | ULA-BS-E05 | Section-E
2022-08-02 16:00 | 84.33 | 10027 | 14.4144 | 1.08 |  | ULA-BS-E05 | Section-E
2022-08-10 16:00 | 84.3 | 10025 | 14.2758 | -1.1604 |  | ULA-BS-E05 | Section-E
2022-08-20 16:00 | 84.35 | 10029 | 14.5068 | 3.3175 |  | ULA-BS-E05 | Section-E
2022-08-28 16:00 | 84.4 | 10033 | 14.7378 | 7.7954 |  | ULA-BS-E05 | Section-E
2022-09-10 16:00 | 84.44 | 10036 | 14.9226 | 11.1545 |  | ULA-BS-E05 | Section-E
2022-09-17 16:00 | 84.35 | 10031 | 14.5068 | 5.5495 |  | ULA-BS-E05 | Section-E
2022-09-24 16:00 | 84.4 | 10031 | 14.7378 | 5.5634 |  | ULA-BS-E05 | Section-E
2022-10-01 16:00 | 84.36 | 10028 | 14.553 | 2.2043 |  | ULA-BS-E05 | Section-E
2022-10-09 16:00 | 84.41 | 10033 | 14.784 | 7.7981 |  | ULA-BS-E05 | Section-E
2022-10-15 16:00 | 84.4 | 10031 | 14.7378 | 5.5634 |  | ULA-BS-E05 | Section-E
2022-10-22 16:00 | 84.39 | 10036 | 14.6916 | 11.1406 |  | ULA-BS-E05 | Section-E
2022-10-26 16:00 | 84.45 | 10032 | 14.9688 | 6.6932 |  | ULA-BS-E05 | Section-E
2022-11-01 16:00 | 84.35 | 10033 | 14.5068 | 7.7815 |  | ULA-BS-E05 | Section-E
2022-11-12 16:00 | 84.16 | 10037 | 13.629 | 12.1928 |  | ULA-BS-E05 | Section-E
2022-11-17 16:00 | 84.13 | 10039 | 13.4904 | 14.4165 |  | ULA-BS-E05 | Section-E
2022-11-27 16:00 | 84.15 | 10041 | 13.5828 | 16.6541 |  | ULA-BS-E05 | Section-E
2022-12-04 16:00 | 84.05 | 10040 | 13.1208 | 15.5103 |  | ULA-BS-E05 | Section-E
2022-12-12 16:00 | 84.03 | 10040 | 13.0284 | 15.5048 |  | ULA-BS-E05 | Section-E
2022-12-18 16:00 | 84.03 | 10040 | 13.0284 | 15.5048 |  | ULA-BS-E05 | Section-E
2022-12-26 16:00 | 84.04 | 10041 | 13.0746 | 16.6236 |  | ULA-BS-E05 | Section-E
2023-01-02 16:00 | 84.13 | 10057 | 13.4904 | 34.5045 |  | ULA-BS-E05 | Section-E
2023-01-09 16:00 | 84.15 | 10058 | 13.5828 | 35.6261 |  | ULA-BS-E05 | Section-E
2023-01-17 16:00 | 84.17 | 10059 | 13.6752 | 36.7476 |  | ULA-BS-E05 | Section-E
2023-01-29 16:00 | 83.09 | 10074 | 8.6856 | 53.1882 |  | ULA-BS-E05 | Section-E
2023-02-05 16:00 | 83.15 | 10080 | 8.9628 | 59.9009 |  | ULA-BS-E05 | Section-E
2023-02-13 16:00 | 83.18 | 10081 | 9.1014 | 61.0252 |  | ULA-BS-E05 | Section-E
2023-02-20 16:00 | 83.21 | 10083 | 9.24 | 63.2655 |  | ULA-BS-E05 | Section-E
2023-02-27 16:00 | 83.24 | 10069 | 9.3786 | 47.6498 |  | ULA-BS-E05 | Section-E
2023-03-06 16:00 | 83.26 | 10074 | 9.471 | 53.2354 |  | ULA-BS-E05 | Section-E
2023-03-13 16:00 | 83.31 | 10068 | 9.702 | 46.5532 |  | ULA-BS-E05 | Section-E
2023-03-20 16:00 | 83.23 | 10072 | 9.3324 | 50.995 |  | ULA-BS-E05 | Section-E
2023-03-27 16:00 | 83.21 | 10070 | 9.24 | 48.7575 |  | ULA-BS-E05 | Section-E
2023-04-03 16:00 | 83.26 | 10073 | 9.471 | 52.1194 |  | ULA-BS-E05 | Section-E
2023-04-10 16:00 | 83.35 | 10074 | 9.8868 | 53.2603 |  | ULA-BS-E05 | Section-E
2023-04-17 16:00 | 83.19 | 10072 | 9.1476 | 50.984 |  | ULA-BS-E05 | Section-E
2023-04-24 16:00 | 83.24 | 10075 | 9.3786 | 54.3458 |  | ULA-BS-E05 | Section-E
2023-05-01 16:00 | 83.32 | 10085 | 9.7482 | 65.528 |  | ULA-BS-E05 | Section-E
2023-05-08 16:00 | 83.12 | 10112 | 8.8242 | 95.6046 |  | ULA-BS-E05 | Section-E
2023-05-15 16:00 | 83.5 | 10110 | 10.5798 | 93.4779 |  | ULA-BS-E05 | Section-E
2023-05-22 16:00 | 83.32 | 10113 | 9.7482 | 96.776 |  | ULA-BS-E05 | Section-E
2023-05-29 16:00 | 83.42 | 10111 | 10.2102 | 94.5717 |  | ULA-BS-E05 | Section-E
2023-06-05 16:00 | 83.42 | 10114 | 10.2102 | 97.9197 |  | ULA-BS-E05 | Section-E
2023-06-12 16:00 | 83.44 | 10116 | 10.3026 | 100.1573 |  | ULA-BS-E05 | Section-E
2023-06-19 16:00 | 83.43 | 10112 | 10.2564 | 95.6905 |  | ULA-BS-E05 | Section-E
2023-06-26 16:00 | 83.46 | 10115 | 10.395 | 99.0468 |  | ULA-BS-E05 | Section-E
2023-07-03 16:00 | 83.48 | 10118 | 10.4874 | 102.4003 |  | ULA-BS-E05 | Section-E
2023-07-10 16:00 | 83.51 | 10121 | 10.626 | 105.7567 |  | ULA-BS-E05 | Section-E
2023-07-17 16:00 | 83.56 | 10120 | 10.857 | 104.6545 |  | ULA-BS-E05 | Section-E
2023-07-24 16:00 | 83.59 | 10120 | 10.9956 | 104.6628 |  | ULA-BS-E05 | Section-E
2023-07-31 16:00 | 83.52 | 10108 | 10.6722 | 91.2514 |  | ULA-BS-E05 | Section-E
2023-08-07 16:00 | 83.56 | 10114 | 10.857 | 97.9585 |  | ULA-BS-E05 | Section-E
2023-08-14 16:00 | 83.58 | 10105 | 10.9494 | 87.9201 |  | ULA-BS-E05 | Section-E
2023-08-21 16:00 | 83.63 | 10109 | 11.1804 | 92.3979 |  | ULA-BS-E05 | Section-E
2023-08-28 16:00 | 83.64 | 10112 | 11.2266 | 95.7487 |  | ULA-BS-E05 | Section-E
2023-09-04 16:00 | 83.72 | 10116 | 11.5962 | 100.2349 |  | ULA-BS-E05 | Section-E
2023-09-11 16:00 | 83.6 | 10112 | 11.0418 | 95.7376 |  | ULA-BS-E05 | Section-E
2023-09-18 16:00 | 83.67 | 10117 | 11.3652 | 101.337 |  | ULA-BS-E05 | Section-E
2023-09-25 16:00 | 83.59 | 10119 | 10.9956 | 103.5468 |  | ULA-BS-E05 | Section-E
2023-10-02 16:00 | 83.61 | 10121 | 11.088 | 105.7844 |  | ULA-BS-E05 | Section-E
2023-10-09 16:00 | 83.77 | 10121 | 11.8272 | 105.8287 |  | ULA-BS-E05 | Section-E
2023-10-16 16:00 | 83.73 | 10117 | 11.6424 | 101.3536 |  | ULA-BS-E05 | Section-E
2023-10-23 16:00 | 83.78 | 10121 | 11.8734 | 105.8315 |  | ULA-BS-E05 | Section-E
2023-10-30 16:00 | 83.73 | 10117 | 11.6424 | 101.3536 |  | ULA-BS-E05 | Section-E
2023-11-06 16:00 | 83.79 | 10121 | 11.9196 | 105.8343 |  | ULA-BS-E05 | Section-E
2023-11-13 16:00 | 83.84 | 10127 | 12.1506 | 112.5441 |  | ULA-BS-E05 | Section-E
2023-11-20 16:00 | 83.77 | 10121 | 11.8272 | 105.8287 |  | ULA-BS-E05 | Section-E
2023-11-27 16:00 | 83.67 | 10123 | 11.3652 | 108.033 |  | ULA-BS-E05 | Section-E
2023-12-04 16:00 | 83.69 | 10121 | 11.4576 | 105.8066 |  | ULA-BS-E05 | Section-E
2023-12-11 16:00 | 83.76 | 10126 | 11.781 | 111.406 |  | ULA-BS-E05 | Section-E
2023-12-18 16:00 | 83.81 | 10129 | 12.012 | 114.7678 |  | ULA-BS-E05 | Section-E
2023-12-25 16:00 | 82.94 | 10129 | 7.9926 | 114.5267 |  | ULA-BS-E05 | Section-E
2024-01-01 16:00 | 83.08 | 10134 | 8.6394 | 120.1455 |  | ULA-BS-E05 | Section-E
2024-01-08 16:00 | 83.07 | 10136 | 8.5932 | 122.3747 |  | ULA-BS-E05 | Section-E
2024-01-15 16:00 | 83.01 | 10139 | 8.316 | 125.7061 |  | ULA-BS-E05 | Section-E
2024-01-22 16:00 | 83.05 | 10141 | 8.5008 | 127.9491 |  | ULA-BS-E05 | Section-E
2024-01-29 16:00 | 82.83 | 10131 | 7.4844 | 116.7282 |  | ULA-BS-E05 | Section-E
2024-02-05 16:00 | 82.85 | 10129 | 7.5768 | 114.5017 |  | ULA-BS-E05 | Section-E
2024-02-12 16:00 | 82.89 | 10134 | 7.7616 | 120.0928 |  | ULA-BS-E05 | Section-E
2024-02-19 16:00 | 82.91 | 10131 | 7.854 | 116.7503 |  | ULA-BS-E05 | Section-E
2024-02-26 16:00 | 82.95 | 10128 | 8.0388 | 113.4134 |  | ULA-BS-E05 | Section-E
2024-03-04 16:00 | 82.97 | 10131 | 8.1312 | 116.767 |  | ULA-BS-E05 | Section-E
2024-03-11 16:00 | 82.99 | 10133 | 8.2236 | 119.0045 |  | ULA-BS-E05 | Section-E
2024-03-18 16:00 | 82.95 | 10139 | 8.0388 | 125.6894 |  | ULA-BS-E05 | Section-E
2024-03-25 16:00 | 83.09 | 10125 | 8.6856 | 110.1042 |  | ULA-BS-E05 | Section-E

## ULA-BS-C01
Bolt strain meter monitoring record、 calculation table 锚杆应力计监测记录、计算表
Design NO. 设计编号： | ULA-BS-C01 | Chainage 埋设桩号： | HRT 10+627.000 | Installation Date 安装日期: | 2022-01-20
出厂编号 Srial No | QKYD2432 | 仪器规格 Instrument Specification | NZR-25T1 | Station 工程部位： | Head Race Tunnel Section C
Z0： | 10056 | 电缆长度 Cable Length | - | 米 厂纵 | /
R0： | 76.97 | a‘： | 4.8 | 厂横 | /
f： | 1.078 | b： | 0.06 | EL高程 | /
Observation Date 观测日期 | Instruments Resistance 仪器电阻（Ω） | Resistance Ratio 电阻比（0.01％） | Temperature温度(℃) | 钢筋应力(Mpa) | 备注
Date | Instruments Resistance (Ω） | Resistance Ratio(0.01％) | Temperature (℃) | (Mpa) | Remarks | Equipment | Section
2022-01-20 09:00 | 76.97 | 10056 | 0 |  |  | ULA-BS-C01 | Section-C
2022-01-20 12:00 | 80.42 | 10059 | 16.56 |  |  | ULA-BS-C01 | Section-C
2022-01-23 14:30 | 80.43 | 10058 | 16.608 |  |  | ULA-BS-C01 | Section-C
2022-01-23 20:30 | 80.49 | 10058 | 16.896 |  |  | ULA-BS-C01 | Section-C
2022-01-24 14:30 | 80.53 | 10057 | 17.088 |  | Before Grouting | ULA-BS-C01 | Section-C
2022-01-24 08:30 | 80.59 | 10057 | 17.376 | 0 | After Grouting | ULA-BS-C01 | Section-C
2022-01-24 14:30 | 80.58 | 10057 | 17.328 | -0.00288 |  | ULA-BS-C01 | Section-C
2022-01-24 20:30 | 80.55 | 10058 | 17.184 | 1.0665 |  | ULA-BS-C01 | Section-C
2022-01-25 09:00 | 80.54 | 10058 | 17.136 | 1.0636 |  | ULA-BS-C01 | Section-C
2022-01-25 15:00 | 80.58 | 10058 | 17.328 | 1.0751 |  | ULA-BS-C01 | Section-C
2022-01-25 21:00 | 80.52 | 10057 | 17.04 | -0.02016 |  | ULA-BS-C01 | Section-C
2022-01-26 09:00 | 80.5 | 10056 | 16.944 | -1.1039 |  | ULA-BS-C01 | Section-C
2022-01-26 15:00 | 80.5 | 10055 | 16.944 | -2.1819 |  | ULA-BS-C01 | Section-C
2022-01-26 21:00 | 80.5 | 10059 | 16.944 | 2.1301 |  | ULA-BS-C01 | Section-C
2022-01-27 09:00 | 80.51 | 10059 | 16.992 | 2.133 |  | ULA-BS-C01 | Section-C
2022-01-27 15:00 | 80.52 | 10059 | 17.04 | 2.1358 |  | ULA-BS-C01 | Section-C
2022-01-27 21:00 | 80.5 | 10059 | 16.944 | 2.1301 |  | ULA-BS-C01 | Section-C
2022-01-28 09:00 | 80.51 | 10059 | 16.992 | 2.133 |  | ULA-BS-C01 | Section-C
2022-01-28 15:00 | 80.49 | 10059 | 16.896 | 2.1272 |  | ULA-BS-C01 | Section-C
2022-01-28 21:00 | 80.48 | 10059 | 16.848 | 2.1243 |  | ULA-BS-C01 | Section-C
2022-01-29 09:00 | 80.47 | 10060 | 16.8 | 3.1994 |  | ULA-BS-C01 | Section-C
2022-01-29 15:00 | 80.49 | 10059 | 16.896 | 2.1272 |  | ULA-BS-C01 | Section-C
2022-01-29 21:00 | 80.47 | 10059 | 16.8 | 2.1214 |  | ULA-BS-C01 | Section-C
2022-01-30 09:00 | 80.46 | 10059 | 16.752 | 2.1186 |  | ULA-BS-C01 | Section-C
2022-01-30 15:00 | 80.47 | 10059 | 16.8 | 2.1214 |  | ULA-BS-C01 | Section-C
2022-01-30 21:00 | 80.49 | 10059 | 16.896 | 2.1272 |  | ULA-BS-C01 | Section-C
2022-01-31 09:00 | 80.46 | 10059 | 16.752 | 2.1186 |  | ULA-BS-C01 | Section-C
2022-01-31 15:00 | 80.45 | 10059 | 16.704 | 2.1157 |  | ULA-BS-C01 | Section-C
2022-01-31 21:00 | 80.48 | 10059 | 16.848 | 2.1243 |  | ULA-BS-C01 | Section-C
2022-02-01 09:00 | 80.45 | 10059 | 16.704 | 2.1157 |  | ULA-BS-C01 | Section-C
2022-02-02 09:00 | 80.49 | 10059 | 16.896 | 2.1272 |  | ULA-BS-C01 | Section-C
2022-02-03 09:00 | 80.45 | 10059 | 16.704 | 2.1157 |  | ULA-BS-C01 | Section-C
2022-02-04 09:00 | 80.44 | 10059 | 16.656 | 2.1128 |  | ULA-BS-C01 | Section-C
2022-02-05 09:00 | 80.43 | 10059 | 16.608 | 2.1099 |  | ULA-BS-C01 | Section-C
2022-02-06 09:00 | 80.43 | 10059 | 16.608 | 2.1099 |  | ULA-BS-C01 | Section-C
2022-02-07 09:00 | 80.41 | 10059 | 16.512 | 2.1042 |  | ULA-BS-C01 | Section-C
2022-02-08 09:00 | 80.43 | 10059 | 16.608 | 2.1099 |  | ULA-BS-C01 | Section-C
2022-02-09 09:00 | 80.44 | 10059 | 16.656 | 2.1128 |  | ULA-BS-C01 | Section-C
2022-02-10 09:00 | 80.43 | 10060 | 16.608 | 3.1879 |  | ULA-BS-C01 | Section-C
2022-02-14 09:00 | 80.43 | 10060 | 16.608 | 3.1879 |  | ULA-BS-C01 | Section-C
2022-02-18 09:00 | 80.43 | 10060 | 16.608 | 3.1879 |  | ULA-BS-C01 | Section-C
2022-02-22 09:00 | 80.43 | 10060 | 16.608 | 3.1879 |  | ULA-BS-C01 | Section-C
2022-02-28 09:00 | 80.42 | 10060 | 16.56 | 3.185 |  | ULA-BS-C01 | Section-C
2022-03-04 09:00 | 80.42 | 10060 | 16.56 | 3.185 |  | ULA-BS-C01 | Section-C
2022-03-08 09:00 | 80.44 | 10060 | 16.656 | 3.1908 |  | ULA-BS-C01 | Section-C
2022-03-11 09:00 | 80.43 | 10060 | 16.608 | 3.1879 |  | ULA-BS-C01 | Section-C
2022-03-14 09:00 | 80.44 | 10060 | 16.656 | 3.1908 |  | ULA-BS-C01 | Section-C
2022-03-21 09:00 | 80.43 | 10060 | 16.608 | 3.1879 |  | ULA-BS-C01 | Section-C
2022-03-25 09:00 | 80.44 | 10060 | 16.656 | 3.1908 |  | ULA-BS-C01 | Section-C
2022-04-01 09:00 | 80.45 | 10060 | 16.704 | 3.1937 |  | ULA-BS-C01 | Section-C
2022-04-04 09:00 | 80.45 | 10060 | 16.704 | 3.1937 |  | ULA-BS-C01 | Section-C
2022-04-08 09:00 | 80.46 | 10060 | 16.752 | 3.1966 |  | ULA-BS-C01 | Section-C
2022-04-11 09:00 | 80.47 | 10060 | 16.8 | 3.1994 |  | ULA-BS-C01 | Section-C
2022-04-15 09:00 | 80.47 | 10060 | 16.8 | 3.1994 |  | ULA-BS-C01 | Section-C
2022-04-18 09:00 | 80.48 | 10060 | 16.848 | 3.2023 |  | ULA-BS-C01 | Section-C
2022-04-22 09:00 | 80.49 | 10061 | 16.896 | 4.2832 |  | ULA-BS-C01 | Section-C
2022-04-30 09:00 | 80.52 | 10061 | 17.04 | 4.2918 |  | ULA-BS-C01 | Section-C
2022-05-06 09:00 | 80.53 | 10059 | 17.088 | 2.1387 |  | ULA-BS-C01 | Section-C
2022-05-13 | 80.54 | 10059 | 17.136 | 2.1416 |  | ULA-BS-C01 | Section-C
2022-05-19 | 80.53 | 10059 | 17.088 | 2.1387 |  | ULA-BS-C01 | Section-C
2022-05-27 | 80.53 | 10060 | 17.088 | 3.2167 |  | ULA-BS-C01 | Section-C
2022-06-03 | 80.52 | 10060 | 17.04 | 3.2138 |  | ULA-BS-C01 | Section-C
2022-06-10 | 80.72 | 10058 | 18 | 1.1154 |  | ULA-BS-C01 | Section-C
2022-06-17 | 80.97 | 10058 | 19.2 | 1.1874 |  | ULA-BS-C01 | Section-C
2022-06-24 | 80.89 | 10059 | 18.816 | 2.2424 |  | ULA-BS-C01 | Section-C
2022-06-30 | 80.84 | 10059 | 18.576 | 2.228 |  | ULA-BS-C01 | Section-C
2022-07-04 | 80.81 | 10058 | 18.432 | 1.1414 |  | ULA-BS-C01 | Section-C
2022-07-13 | 80.88 | 10059 | 18.768 | 2.2395 |  | ULA-BS-C01 | Section-C
2022-07-18 | 80.84 | 10059 | 18.576 | 2.228 |  | ULA-BS-C01 | Section-C
2022-07-25 | 80.92 | 10058 | #N/A | #N/A |  | ULA-BS-C01 | Section-C
2022-08-01 | 80.96 | 10057 | #N/A | #N/A |  | ULA-BS-C01 | Section-C
2022-08-08 | 80.98 | 10058 | #N/A | #N/A |  | ULA-BS-C01 | Section-C
2022-08-15 | 80.96 | 10059 | 19.152 | 2.2626 |  | ULA-BS-C01 | Section-C
2022-08-22 | 80.98 | 10058 | 19.248 | 1.1903 |  | ULA-BS-C01 | Section-C
2022-08-29 | 80.94 | 10059 | 19.056 | 2.2568 |  | ULA-BS-C01 | Section-C
2022-09-05 | 80.95 | 10060 | 19.104 | 3.3377 |  | ULA-BS-C01 | Section-C
2022-09-12 | 80.92 | 10059 | 18.96 | 2.251 |  | ULA-BS-C01 | Section-C
2022-09-19 | 80.91 | 10059 | 18.912 | 2.2482 |  | ULA-BS-C01 | Section-C
2022-09-26 | 80.89 | 10059 | #N/A | #N/A |  | ULA-BS-C01 | Section-C
2022-10-03 | 80.87 | 10060 | #N/A | #N/A |  | ULA-BS-C01 | Section-C
2022-10-10 | 80.86 | 10058 | 18.672 | 1.1558 |  | ULA-BS-C01 | Section-C
2022-10-17 | 80.78 | 10061 | 18.288 | 4.3667 |  | ULA-BS-C01 | Section-C
2022-10-24 | 80.76 | 10062 | 18.192 | 5.439 |  | ULA-BS-C01 | Section-C
2022-10-31 | 80.74 | 10063 | 18.096 | 6.5112 |  | ULA-BS-C01 | Section-C
2022-11-07 | 80.64 | 10061 | 17.616 | 4.3264 |  | ULA-BS-C01 | Section-C
2022-11-14 | 80.54 | 10062 | 17.136 | 5.3756 |  | ULA-BS-C01 | Section-C
2022-11-21 | 80.5 | 10061 | 16.944 | 4.2861 |  | ULA-BS-C01 | Section-C
2022-11-28 | 80.4 | 10062 | 16.464 | 5.3353 |  | ULA-BS-C01 | Section-C
2022-12-05 | 80.34 | 10063 | 16.176 | 6.396 |  | ULA-BS-C01 | Section-C
2022-12-12 | 80.26 | 10063 | 15.792 | 6.373 |  | ULA-BS-C01 | Section-C
2022-12-19 | 80.21 | 10064 | 15.552 | 7.4366 |  | ULA-BS-C01 | Section-C
2022-12-26 | 80.16 | 10064 | 15.312 | 7.4222 |  | ULA-BS-C01 | Section-C
2023-01-02 | 80.11 | 10064 | 15.072 | 7.4078 |  | ULA-BS-C01 | Section-C
2023-01-09 | 80.08 | 10065 | 14.928 | 8.4771 |  | ULA-BS-C01 | Section-C
2023-01-16 | 80.06 | 10065 | 14.832 | 8.4714 |  | ULA-BS-C01 | Section-C
2023-01-23 | 80.5 | 10066 | 16.944 | 9.6761 |  | ULA-BS-C01 | Section-C
2023-01-30 | 79.98 | 10065 | 14.448 | 8.4483 |  | ULA-BS-C01 | Section-C
2023-02-06 | 79.92 | 10065 | 14.16 | 8.431 |  | ULA-BS-C01 | Section-C
2023-02-14 | 79.89 | 10066 | 14.016 | 9.5004 |  | ULA-BS-C01 | Section-C
2023-02-21 | 79.95 | 10065 | 14.304 | 8.4397 |  | ULA-BS-C01 | Section-C
2023-02-28 | 79.93 | 10065 | 14.208 | 8.4339 |  | ULA-BS-C01 | Section-C
2023-03-07 | 79.91 | 10065 | 14.112 | 8.4282 |  | ULA-BS-C01 | Section-C
2023-03-13 | 79.89 | 10065 | 14.016 | 8.4224 |  | ULA-BS-C01 | Section-C
2023-03-20 | 79.9 | 10065 | 14.064 | 8.4253 |  | ULA-BS-C01 | Section-C
2023-03-27 | 79.96 | 10064 | 14.352 | 7.3646 |  | ULA-BS-C01 | Section-C
2023-04-03 | 79.93 | 10064 | 14.208 | 7.3559 |  | ULA-BS-C01 | Section-C
2023-04-10 | 80.04 | 10064 | 14.736 | 7.3876 |  | ULA-BS-C01 | Section-C
2023-04-17 | 80.11 | 10063 | 15.072 | 6.3298 |  | ULA-BS-C01 | Section-C
2023-04-24 | 80 | 10064 | 14.544 | 7.3761 |  | ULA-BS-C01 | Section-C
2023-05-01 | 79.98 | 10064 | 14.448 | 7.3703 |  | ULA-BS-C01 | Section-C
2023-05-08 | 80.03 | 10064 | 14.688 | 7.3847 |  | ULA-BS-C01 | Section-C
2023-05-15 | 80.04 | 10064 | 14.736 | 7.3876 |  | ULA-BS-C01 | Section-C
2023-05-22 | 80.04 | 10064 | 14.736 | 7.3876 |  | ULA-BS-C01 | Section-C
2023-05-29 | 80.06 | 10065 | 14.832 | 8.4714 |  | ULA-BS-C01 | Section-C
2023-06-05 | 80.1 | 10064 | 15.024 | 7.4049 |  | ULA-BS-C01 | Section-C
2023-06-12 | 80.12 | 10064 | 15.12 | 7.4106 |  | ULA-BS-C01 | Section-C
2023-06-19 | 80.14 | 10063 | 15.216 | 6.3384 |  | ULA-BS-C01 | Section-C
2023-06-26 | 80.19 | 10063 | 15.456 | 6.3528 |  | ULA-BS-C01 | Section-C
2023-07-03 | 80.22 | 10063 | 15.6 | 6.3614 |  | ULA-BS-C01 | Section-C
2023-07-10 | 80.24 | 10063 | 15.696 | 6.3672 |  | ULA-BS-C01 | Section-C
2023-07-17 | 80.26 | 10063 | 15.792 | 6.373 |  | ULA-BS-C01 | Section-C
2023-07-24 | 80.29 | 10063 | 15.936 | 6.3816 |  | ULA-BS-C01 | Section-C
2023-07-31 | 80.31 | 10062 | 16.032 | 5.3094 |  | ULA-BS-C01 | Section-C
2023-08-07 | 80.33 | 10064 | 16.128 | 7.4711 |  | ULA-BS-C01 | Section-C
2023-08-14 | 80.35 | 10063 | 16.224 | 6.3989 |  | ULA-BS-C01 | Section-C
2023-08-21 | 80.36 | 10063 | 16.272 | 6.4018 |  | ULA-BS-C01 | Section-C
2023-08-28 | 80.34 | 10064 | 16.176 | 7.474 |  | ULA-BS-C01 | Section-C
2023-09-04 | 80.38 | 10063 | 16.368 | 6.4075 |  | ULA-BS-C01 | Section-C
2023-09-11 | 80.37 | 10065 | 16.32 | 8.5606 |  | ULA-BS-C01 | Section-C
2023-09-18 | 80.42 | 10062 | 16.56 | 5.341 |  | ULA-BS-C01 | Section-C
2023-09-25 | 80.37 | 10065 | 16.32 | 8.5606 |  | ULA-BS-C01 | Section-C
2023-10-02 | 80.42 | 10062 | 16.56 | 5.341 |  | ULA-BS-C01 | Section-C
2023-10-09 | 80.41 | 10061 | 16.512 | 4.2602 |  | ULA-BS-C01 | Section-C
2023-10-16 | 80.42 | 10063 | 16.56 | 6.419 |  | ULA-BS-C01 | Section-C
2023-10-23 | 80.33 | 10063 | 16.128 | 6.3931 |  | ULA-BS-C01 | Section-C
2023-10-30 | 80.37 | 10064 | 16.32 | 7.4826 |  | ULA-BS-C01 | Section-C
2023-11-06 | 80.28 | 10063 | 15.888 | 6.3787 |  | ULA-BS-C01 | Section-C
2023-11-13 | 80.25 | 10063 | 15.744 | 6.3701 |  | ULA-BS-C01 | Section-C
2023-11-20 | 80.15 | 10065 | 15.264 | 8.4973 |  | ULA-BS-C01 | Section-C
2023-11-27 | 80.16 | 10064 | 15.312 | 7.4222 |  | ULA-BS-C01 | Section-C
2023-12-04 | 80.18 | 10064 | 15.408 | 7.4279 |  | ULA-BS-C01 | Section-C
2023-12-11 | 80.11 | 10065 | 15.072 | 8.4858 |  | ULA-BS-C01 | Section-C
2023-12-18 | 80.09 | 10065 | 14.976 | 8.48 |  | ULA-BS-C01 | Section-C
2023-12-25 | 80.01 | 10065 | 14.592 | 8.457 |  | ULA-BS-C01 | Section-C
2024-01-01 | 80.02 | 10064 | 14.64 | 7.3818 |  | ULA-BS-C01 | Section-C
2024-01-08 | 79.95 | 10065 | 14.304 | 8.4397 |  | ULA-BS-C01 | Section-C
2024-01-15 | 79.94 | 10065 | 14.256 | 8.4368 |  | ULA-BS-C01 | Section-C
2024-01-22 | 79.95 | 10064 | 14.304 | 7.3617 |  | ULA-BS-C01 | Section-C
2024-01-29 | 79.93 | 10063 | 14.208 | 6.2779 |  | ULA-BS-C01 | Section-C
2024-02-05 | 79.92 | 10066 | 14.16 | 9.509 |  | ULA-BS-C01 | Section-C
2024-02-12 | 79.86 | 10066 | 13.872 | 9.4918 |  | ULA-BS-C01 | Section-C
2024-02-19 | 79.84 | 10067 | 13.776 | 10.564 |  | ULA-BS-C01 | Section-C
2024-02-26 | 79.85 | 10068 | 13.824 | 11.6449 |  | ULA-BS-C01 | Section-C
2024-03-04 | 79.59 | 10068 | 12.576 | 11.57 |  | ULA-BS-C01 | Section-C
2024-03-11 | 79.84 | 10069 | 13.776 | 12.72 |  | ULA-BS-C01 | Section-C
2024-03-18 | 79.78 | 10070 | 13.488 | 13.7807 |  | ULA-BS-C01 | Section-C
2024-03-25 | 79.61 | 10065 | 12.672 | 8.3418 |  | ULA-BS-C01 | Section-C

## ULA-BS-C02
Bolt strain meter monitoring record、 calculation table 锚杆应力计监测记录、计算表
Design NO. 设计编号： | ULA-BS-C02 | Chainage 埋设桩号： | HRT 10+627.000 | Installation Date 安装日期: | 2022-01-20
出厂编号 Srial No | QCYD0719 | 仪器规格 Instrument Specification | NZR-25T1 | Station 工程部位： | Head Race Tunnel Section C
Z0： | 9829 | 电缆长度 Cable Length | - | 米 厂纵 | /
R0： | 79.29 | a‘： | 4.66 | 厂横 | /
f： | 1.107 | b： | 0.06 | EL高程 | /
Observation Date 观测日期 | Instruments Resistance 仪器电阻（Ω） | Resistance Ratio 电阻比（0.01％） | Temperature温度(℃) | 钢筋应力(Mpa) | 备注
Date | Instruments Resistance (Ω） | Resistance Ratio(0.01％) | Temperature (℃) | (Mpa) | Remarks | Equipment | Section
2022-01-20 09:00 | 79.64 | 9829 | 1.631 |  |  | ULA-BS-C02 | Section-C
2022-01-20 12:00 | 82.68 | 9822 | 15.7974 |  |  | ULA-BS-C02 | Section-C
2022-01-23 14:30 | 82.67 | 9821 | 15.7508 |  |  | ULA-BS-C02 | Section-C
2022-01-23 20:30 | 82.84 | 9821 | 16.543 |  | Before Grouting | ULA-BS-C02 | Section-C
2022-01-24 14:30 | 82.98 | 9820 | 17.1954 | 0 | After Grouting | ULA-BS-C02 | Section-C
2022-01-24 08:30 | 82.03 | 9819 | 12.7684 | -1.3726 |  | ULA-BS-C02 | Section-C
2022-01-24 14:30 | 82.98 | 9819 | 17.1954 | -1.107 |  | ULA-BS-C02 | Section-C
2022-01-24 20:30 | 82.92 | 9820 | 16.9158 | -0.016776 |  | ULA-BS-C02 | Section-C
2022-01-25 09:00 | 82.83 | 9822 | 16.4964 | 2.1721 |  | ULA-BS-C02 | Section-C
2022-01-25 15:00 | 82.82 | 9822 | 16.4498 | 2.1693 |  | ULA-BS-C02 | Section-C
2022-01-25 21:00 | 82.81 | 9821 | 16.4032 | 1.0595 |  | ULA-BS-C02 | Section-C
2022-01-26 09:00 | 82.76 | 9822 | 16.1702 | 2.1525 |  | ULA-BS-C02 | Section-C
2022-01-26 15:00 | 82.74 | 9824 | 16.077 | 4.3609 |  | ULA-BS-C02 | Section-C
2022-01-26 21:00 | 82.75 | 9822 | 16.1236 | 2.1497 |  | ULA-BS-C02 | Section-C
2022-01-27 09:00 | 82.74 | 9823 | 16.077 | 3.2539 |  | ULA-BS-C02 | Section-C
2022-01-27 15:00 | 82.74 | 9823 | 16.077 | 3.2539 |  | ULA-BS-C02 | Section-C
2022-01-27 21:00 | 82.75 | 9823 | 16.1236 | 3.2567 |  | ULA-BS-C02 | Section-C
2022-01-28 09:00 | 82.76 | 9822 | 16.1702 | 2.1525 |  | ULA-BS-C02 | Section-C
2022-01-28 15:00 | 82.77 | 9822 | 16.2168 | 2.1553 |  | ULA-BS-C02 | Section-C
2022-01-28 21:00 | 82.72 | 9823 | 15.9838 | 3.2483 |  | ULA-BS-C02 | Section-C
2022-01-29 09:00 | 82.72 | 9824 | 15.9838 | 4.3553 |  | ULA-BS-C02 | Section-C
2022-01-29 15:00 | 82.74 | 9823 | 16.077 | 3.2539 |  | ULA-BS-C02 | Section-C
2022-01-29 21:00 | 82.71 | 9823 | 15.9372 | 3.2455 |  | ULA-BS-C02 | Section-C
2022-01-30 09:00 | 82.7 | 9823 | 15.8906 | 3.2427 |  | ULA-BS-C02 | Section-C
2022-01-30 15:00 | 82.71 | 9822 | 15.9372 | 2.1385 |  | ULA-BS-C02 | Section-C
2022-01-30 21:00 | 82.72 | 9823 | 15.9838 | 3.2483 |  | ULA-BS-C02 | Section-C
2022-01-31 09:00 | 82.7 | 9823 | 15.8906 | 3.2427 |  | ULA-BS-C02 | Section-C
2022-01-31 15:00 | 82.7 | 9824 | 15.8906 | 4.3497 |  | ULA-BS-C02 | Section-C
2022-01-31 21:00 | 82.69 | 9823 | 15.844 | 3.2399 |  | ULA-BS-C02 | Section-C
2022-02-01 09:00 | 82.68 | 9823 | 15.7974 | 3.2371 |  | ULA-BS-C02 | Section-C
2022-02-02 09:00 | 82.71 | 9824 | 15.9372 | 4.3525 |  | ULA-BS-C02 | Section-C
2022-02-03 09:00 | 82.7 | 9824 | 15.8906 | 4.3497 |  | ULA-BS-C02 | Section-C
2022-02-04 09:00 | 82.68 | 9823 | 15.7974 | 3.2371 |  | ULA-BS-C02 | Section-C
2022-02-05 09:00 | 82.67 | 9823 | 15.7508 | 3.2343 |  | ULA-BS-C02 | Section-C
2022-02-06 09:00 | 82.67 | 9823 | 15.7508 | 3.2343 |  | ULA-BS-C02 | Section-C
2022-02-07 09:00 | 82.69 | 9823 | 15.844 | 3.2399 |  | ULA-BS-C02 | Section-C
2022-02-08 09:00 | 82.7 | 9823 | 15.8906 | 3.2427 |  | ULA-BS-C02 | Section-C
2022-02-09 09:00 | 82.67 | 9824 | 15.7508 | 4.3413 |  | ULA-BS-C02 | Section-C
2022-02-10 09:00 | 82.67 | 9823 | 15.7508 | 3.2343 |  | ULA-BS-C02 | Section-C
2022-02-14 09:00 | 82.66 | 9823 | 15.7042 | 3.2315 |  | ULA-BS-C02 | Section-C
2022-02-18 09:00 | 82.67 | 9823 | 15.7508 | 3.2343 |  | ULA-BS-C02 | Section-C
2022-02-22 09:00 | 82.67 | 9823 | 15.7508 | 3.2343 |  | ULA-BS-C02 | Section-C
2022-02-28 09:00 | 82.65 | 9823 | 15.6576 | 3.2287 |  | ULA-BS-C02 | Section-C
2022-03-04 09:00 | 82.66 | 9823 | 15.7042 | 3.2315 |  | ULA-BS-C02 | Section-C
2022-03-08 09:00 | 82.67 | 9823 | 15.7508 | 3.2343 |  | ULA-BS-C02 | Section-C
2022-03-11 09:00 | 82.66 | 9823 | 15.7042 | 3.2315 |  | ULA-BS-C02 | Section-C
2022-03-14 09:00 | 82.67 | 9823 | 15.7508 | 3.2343 |  | ULA-BS-C02 | Section-C
2022-03-21 09:00 | 82.66 | 9823 | 15.7042 | 3.2315 |  | ULA-BS-C02 | Section-C
2022-03-25 09:00 | 82.67 | 9823 | 15.7508 | 3.2343 |  | ULA-BS-C02 | Section-C
2022-04-01 09:00 | 82.68 | 9823 | 15.7974 | 3.2371 |  | ULA-BS-C02 | Section-C
2022-04-04 09:00 | 82.69 | 9823 | 15.844 | 3.2399 |  | ULA-BS-C02 | Section-C
2022-04-08 09:00 | 82.69 | 9823 | 15.844 | 3.2399 |  | ULA-BS-C02 | Section-C
2022-04-11 09:00 | 82.7 | 9823 | 15.8906 | 3.2427 |  | ULA-BS-C02 | Section-C
2022-04-15 09:00 | 82.71 | 9823 | 15.9372 | 3.2455 |  | ULA-BS-C02 | Section-C
2022-04-18 09:00 | 82.71 | 9823 | 15.9372 | 3.2455 |  | ULA-BS-C02 | Section-C
2022-04-22 09:00 | 82.73 | 9824 | 16.0304 | 4.3581 |  | ULA-BS-C02 | Section-C
2022-04-30 09:00 | 82.75 | 9825 | 16.1236 | 5.4707 |  | ULA-BS-C02 | Section-C
2022-05-06 09:00 | 82.75 | 9823 | 16.1236 | 3.2567 |  | ULA-BS-C02 | Section-C
2022-05-13 | 82.77 | 9823 | 16.2168 | 3.2623 |  | ULA-BS-C02 | Section-C
2022-05-19 | 82.76 | 9823 | 16.1702 | 3.2595 |  | ULA-BS-C02 | Section-C
2022-05-27 | 82.77 | 9823 | 16.2168 | 3.2623 |  | ULA-BS-C02 | Section-C
2022-06-03 | 82.77 | 9823 | 16.2168 | 3.2623 |  | ULA-BS-C02 | Section-C
2022-06-10 | 82.87 | 9822 | 16.6828 | 2.1832 |  | ULA-BS-C02 | Section-C
2022-06-17 | 83.16 | 9823 | 18.0342 | 3.3713 |  | ULA-BS-C02 | Section-C
2022-06-24 | 83.11 | 9823 | 17.8012 | 3.3573 |  | ULA-BS-C02 | Section-C
2022-06-30 | 83.07 | 9824 | 17.6148 | 4.4532 |  | ULA-BS-C02 | Section-C
2022-07-04 | 83.05 | 9824 | #N/A | #N/A |  | ULA-BS-C02 | Section-C
2022-07-13 | 83.1 | 9824 | #N/A | #N/A |  | ULA-BS-C02 | Section-C
2022-07-18 | 83.13 | 9824 | #N/A | #N/A |  | ULA-BS-C02 | Section-C
2022-07-25 | 83.14 | 9824 | #N/A | #N/A |  | ULA-BS-C02 | Section-C
2022-08-01 | 83.16 | 9824 | #N/A | #N/A |  | ULA-BS-C02 | Section-C
2022-08-08 | 83.17 | 9824 | 18.0808 | 4.4811 |  | ULA-BS-C02 | Section-C
2022-08-15 | 83.16 | 9824 | 18.0342 | 4.4783 |  | ULA-BS-C02 | Section-C
2022-08-22 | 83.18 | 9824 | 18.1274 | 4.4839 |  | ULA-BS-C02 | Section-C
2022-08-29 | 83.15 | 9824 | 17.9876 | 4.4755 |  | ULA-BS-C02 | Section-C
2022-09-05 | 83.15 | 9825 | 17.9876 | 5.5825 |  | ULA-BS-C02 | Section-C
2022-09-12 | 83.13 | 9824 | 17.8944 | 4.4699 |  | ULA-BS-C02 | Section-C
2022-09-19 | 83.13 | 9824 | #N/A | #N/A |  | ULA-BS-C02 | Section-C
2022-09-26 | 83.1 | 9824 | #N/A | #N/A |  | ULA-BS-C02 | Section-C
2022-10-03 | 83.9 | 9825 | #N/A | #N/A |  | ULA-BS-C02 | Section-C
2022-10-10 | 83.13 | 9823 | #N/A | #N/A |  | ULA-BS-C02 | Section-C
2022-10-17 | 83.02 | 9825 | 17.3818 | 5.5462 |  | ULA-BS-C02 | Section-C
2022-10-24 | 83.07 | 9828 | 17.6148 | 8.8812 |  | ULA-BS-C02 | Section-C
2022-10-31 | 83.09 | 9829 | 17.708 | 9.9938 |  | ULA-BS-C02 | Section-C
2022-11-07 | 82.89 | 9826 | 16.776 | 6.6168 |  | ULA-BS-C02 | Section-C
2022-11-14 | 82.8 | 9826 | 16.3566 | 6.5917 |  | ULA-BS-C02 | Section-C
2022-11-21 | 82.77 | 9826 | 16.2168 | 6.5833 |  | ULA-BS-C02 | Section-C
2022-11-28 | 82.69 | 9826 | 15.844 | 6.5609 |  | ULA-BS-C02 | Section-C
2022-12-05 | 82.63 | 9827 | 15.5644 | 7.6511 |  | ULA-BS-C02 | Section-C
2022-12-12 | 82.56 | 9827 | 15.2382 | 7.6316 |  | ULA-BS-C02 | Section-C
2022-12-19 | 82.5 | 9826 | 14.9586 | 6.5078 |  | ULA-BS-C02 | Section-C
2022-12-26 | 82.45 | 9826 | 14.7256 | 6.4938 |  | ULA-BS-C02 | Section-C
2023-01-02 | 82.42 | 9827 | 14.5858 | 7.5924 |  | ULA-BS-C02 | Section-C
2023-01-09 | 82.38 | 9826 | 14.3994 | 6.4742 |  | ULA-BS-C02 | Section-C
2023-01-16 | 82.35 | 9826 | 14.2596 | 6.4659 |  | ULA-BS-C02 | Section-C
2023-01-23 | 82.33 | 9826 | 14.1664 | 6.4603 |  | ULA-BS-C02 | Section-C
2023-01-30 | 82.3 | 9827 | 14.0266 | 7.5589 |  | ULA-BS-C02 | Section-C
2023-02-06 | 82.29 | 9829 | 13.98 | 9.7701 |  | ULA-BS-C02 | Section-C
2023-02-14 | 82.28 | 9830 | 13.9334 | 10.8743 |  | ULA-BS-C02 | Section-C
2023-02-21 | 82.27 | 9828 | 13.8868 | 8.6575 |  | ULA-BS-C02 | Section-C
2023-02-28 | 82.24 | 9828 | 13.747 | 8.6491 |  | ULA-BS-C02 | Section-C
2023-03-07 | 82.23 | 9828 | 13.7004 | 8.6463 |  | ULA-BS-C02 | Section-C
2023-03-13 | 82 | 9828 | 12.6286 | 8.582 |  | ULA-BS-C02 | Section-C
2023-03-20 | 82.21 | 9828 | 13.6072 | 8.6407 |  | ULA-BS-C02 | Section-C
2023-03-27 | 82.28 | 9827 | 13.9334 | 7.5533 |  | ULA-BS-C02 | Section-C
2023-04-03 | 83.31 | 9825 | 18.7332 | 5.6273 |  | ULA-BS-C02 | Section-C
2023-04-10 | 82.36 | 9827 | 14.3062 | 7.5756 |  | ULA-BS-C02 | Section-C
2023-04-17 | 82.38 | 9826 | 14.3994 | 6.4742 |  | ULA-BS-C02 | Section-C
2023-04-24 | 82.31 | 9828 | 14.0732 | 8.6687 |  | ULA-BS-C02 | Section-C
2023-05-01 | 82.28 | 9827 | 13.9334 | 7.5533 |  | ULA-BS-C02 | Section-C
2023-05-08 | 82.32 | 9827 | 14.1198 | 7.5645 |  | ULA-BS-C02 | Section-C
2023-05-15 | 82.35 | 9827 | 14.2596 | 7.5729 |  | ULA-BS-C02 | Section-C
2023-05-22 | 82.33 | 9827 | 14.1664 | 7.5673 |  | ULA-BS-C02 | Section-C
2023-05-29 | 82.37 | 9827 | 14.3528 | 7.5784 |  | ULA-BS-C02 | Section-C
2023-06-05 | 82.38 | 9827 | 14.3994 | 7.5812 |  | ULA-BS-C02 | Section-C
2023-06-12 | 82.4 | 9827 | 14.4926 | 7.5868 |  | ULA-BS-C02 | Section-C
2023-06-19 | 82.44 | 9826 | 14.679 | 6.491 |  | ULA-BS-C02 | Section-C
2023-06-26 | 82.46 | 9827 | 14.7722 | 7.6036 |  | ULA-BS-C02 | Section-C
2023-07-03 | 82.48 | 9827 | 14.8654 | 7.6092 |  | ULA-BS-C02 | Section-C
2023-07-10 | 82.5 | 9827 | 14.9586 | 7.6148 |  | ULA-BS-C02 | Section-C
2023-07-17 | 82.52 | 9826 | 15.0518 | 6.5134 |  | ULA-BS-C02 | Section-C
2023-07-24 | 82.54 | 9827 | 15.145 | 7.626 |  | ULA-BS-C02 | Section-C
2023-07-31 | 82.55 | 9827 | 15.1916 | 7.6288 |  | ULA-BS-C02 | Section-C
2023-08-07 | 82.54 | 9828 | 15.145 | 8.733 |  | ULA-BS-C02 | Section-C
2023-08-14 | 82.53 | 9826 | 15.0984 | 6.5162 |  | ULA-BS-C02 | Section-C
2023-08-21 | 82.6 | 9827 | 15.4246 | 7.6428 |  | ULA-BS-C02 | Section-C
2023-08-28 | 82.59 | 9828 | 15.378 | 8.747 |  | ULA-BS-C02 | Section-C
2023-09-04 | 82.62 | 9826 | 15.5178 | 6.5413 |  | ULA-BS-C02 | Section-C
2023-09-11 | 82.64 | 9825 | 15.611 | 5.4399 |  | ULA-BS-C02 | Section-C
2023-09-18 | 82.6 | 9826 | 15.4246 | 6.5358 |  | ULA-BS-C02 | Section-C
2023-09-25 | 82.64 | 9825 | 15.611 | 5.4399 |  | ULA-BS-C02 | Section-C
2023-10-02 | 82.66 | 9826 | 15.7042 | 6.5525 |  | ULA-BS-C02 | Section-C
2023-10-09 | 82.65 | 9826 | 15.6576 | 6.5497 |  | ULA-BS-C02 | Section-C
2023-10-16 | 82.66 | 9828 | 15.7042 | 8.7665 |  | ULA-BS-C02 | Section-C
2023-10-23 | 82.59 | 9827 | 15.378 | 7.64 |  | ULA-BS-C02 | Section-C
2023-10-30 | 82.63 | 9829 | 15.5644 | 9.8651 |  | ULA-BS-C02 | Section-C
2023-11-06 | 82.54 | 9827 | 15.145 | 7.626 |  | ULA-BS-C02 | Section-C
2023-11-13 | 82.51 | 9828 | 15.0052 | 8.7246 |  | ULA-BS-C02 | Section-C
2023-11-20 | 82.4 | 9828 | 14.4926 | 8.6938 |  | ULA-BS-C02 | Section-C
2023-11-27 | 82.44 | 9828 | 14.679 | 8.705 |  | ULA-BS-C02 | Section-C
2023-12-04 | 82.46 | 9828 | 14.7722 | 8.7106 |  | ULA-BS-C02 | Section-C
2023-12-11 | 82.37 | 9828 | 14.3528 | 8.6854 |  | ULA-BS-C02 | Section-C
2023-12-18 | 82.33 | 9828 | 14.1664 | 8.6743 |  | ULA-BS-C02 | Section-C
2023-12-25 | 82.29 | 9828 | 13.98 | 8.6631 |  | ULA-BS-C02 | Section-C
2024-01-01 | 82.28 | 9828 | 13.9334 | 8.6603 |  | ULA-BS-C02 | Section-C
2024-01-08 | 82.32 | 9829 | 14.1198 | 9.7785 |  | ULA-BS-C02 | Section-C
2024-01-15 | 82.22 | 9829 | 13.6538 | 9.7505 |  | ULA-BS-C02 | Section-C
2024-01-22 | 82.25 | 9829 | 13.7936 | 9.7589 |  | ULA-BS-C02 | Section-C
2024-01-29 | 82.24 | 9829 | 13.747 | 9.7561 |  | ULA-BS-C02 | Section-C
2024-02-05 | 82.21 | 9829 | 13.6072 | 9.7477 |  | ULA-BS-C02 | Section-C
2024-02-12 | 82.14 | 9826 | 13.281 | 6.4071 |  | ULA-BS-C02 | Section-C
2024-02-19 | 82.1 | 9825 | 13.0946 | 5.289 |  | ULA-BS-C02 | Section-C
2024-02-26 | 82.15 | 9826 | 13.3276 | 6.4099 |  | ULA-BS-C02 | Section-C
2024-03-04 | 82.13 | 9825 | 13.2344 | 5.2973 |  | ULA-BS-C02 | Section-C
2024-03-11 | 82.12 | 9824 | 13.1878 | 4.1875 |  | ULA-BS-C02 | Section-C
2024-03-18 | 82.26 | 9828 | 13.8402 | 8.6547 |  | ULA-BS-C02 | Section-C
2024-03-25 | 82.28 | 9828 | 13.9334 | 8.6603 |  | ULA-BS-C02 | Section-C

## ULA-BS-C03
Bolt strain meter monitoring record、 calculation table 锚杆应力计监测记录、计算表
Design NO. 设计编号： | ULA-BS-C03 | Chainage 埋设桩号： | HRT 10+627.000 | Installation Date 安装日期: | 2022-01-21
出厂编号 Srial No | QKYD2428 | 仪器规格 Instrument Specification | NZR-25T1 | Station 工程部位： | Head Race Tunnel Section C
Z0： | 10085 | 电缆长度 Cable Length | - | 米 厂纵 | /
R0： | 77.35 | a‘： | 4.78 | 厂横 | /
f： | 1.083 | b： | 0.06 | EL高程 | /
Observation Date 观测日期 | Instruments Resistance 仪器电阻（Ω） | Resistance Ratio 电阻比（0.01％） | Temperature温度(℃) | 钢筋应力(Mpa) | 备注
Date | Instruments Resistance (Ω） | Resistance Ratio(0.01％) | Temperature (℃) | (Mpa) | Remarks | Equipment | Section
2022-01-21 09:00 | 77.82 | 10085 | 2.2466 |  |  | ULA-BS-C03 | Section-C
2022-01-21 14:00 | 80.83 | 10072 | 16.6344 |  |  | ULA-BS-C03 | Section-C
2022-01-23 14:30 | 80.79 | 10072 | 16.4432 |  |  | ULA-BS-C03 | Section-C
2022-01-23 20:30 | 80.84 | 10072 | 16.6822 |  | Before Grouting | ULA-BS-C03 | Section-C
2022-01-24 14:30 | 80.84 | 10072 | 16.6822 | 0 | After Grouting | ULA-BS-C03 | Section-C
2022-01-24 08:30 | 80.84 | 10072 | 16.6822 | 0 |  | ULA-BS-C03 | Section-C
2022-01-24 14:30 | 80.83 | 10072 | 16.6344 | -0.002868 |  | ULA-BS-C03 | Section-C
2022-01-24 20:30 | 80.83 | 10071 | 16.6344 | -1.0859 |  | ULA-BS-C03 | Section-C
2022-01-25 09:00 | 80.83 | 10072 | 16.6344 | -0.002868 |  | ULA-BS-C03 | Section-C
2022-01-25 15:00 | 80.81 | 10072 | 16.5388 | -0.008604 |  | ULA-BS-C03 | Section-C
2022-01-25 21:00 | 80.85 | 10071 | 16.73 | -1.0801 |  | ULA-BS-C03 | Section-C
2022-01-26 09:00 | 80.83 | 10072 | 16.6344 | -0.002868 |  | ULA-BS-C03 | Section-C
2022-01-26 15:00 | 80.82 | 10072 | 16.5866 | -0.005736 |  | ULA-BS-C03 | Section-C
2022-01-26 21:00 | 80.83 | 10072 | 16.6344 | -0.002868 |  | ULA-BS-C03 | Section-C
2022-01-27 09:00 | 80.83 | 10072 | 16.6344 | -0.002868 |  | ULA-BS-C03 | Section-C
2022-01-27 15:00 | 80.82 | 10072 | 16.5866 | -0.005736 |  | ULA-BS-C03 | Section-C
2022-01-27 21:00 | 80.81 | 10072 | 16.5388 | -0.008604 |  | ULA-BS-C03 | Section-C
2022-01-28 09:00 | 80.83 | 10072 | 16.6344 | -0.002868 |  | ULA-BS-C03 | Section-C
2022-01-28 15:00 | 80.82 | 10072 | 16.5866 | -0.005736 |  | ULA-BS-C03 | Section-C
2022-01-28 21:00 | 80.83 | 10072 | 16.6344 | -0.002868 |  | ULA-BS-C03 | Section-C
2022-01-29 09:00 | 80.84 | 10072 | 16.6822 | 0 |  | ULA-BS-C03 | Section-C
2022-01-29 15:00 | 80.81 | 10072 | 16.5388 | -0.008604 |  | ULA-BS-C03 | Section-C
2022-01-29 21:00 | 80.83 | 10072 | 16.6344 | -0.002868 |  | ULA-BS-C03 | Section-C
2022-01-30 09:00 | 80.82 | 10072 | 16.5866 | -0.005736 |  | ULA-BS-C03 | Section-C
2022-01-30 15:00 | 80.83 | 10072 | 16.6344 | -0.002868 |  | ULA-BS-C03 | Section-C
2022-01-30 21:00 | 80.81 | 10072 | 16.5388 | -0.008604 |  | ULA-BS-C03 | Section-C
2022-01-31 09:00 | 80.83 | 10072 | 16.6344 | -0.002868 |  | ULA-BS-C03 | Section-C
2022-01-31 15:00 | 80.83 | 10071 | 16.6344 | -1.0859 |  | ULA-BS-C03 | Section-C
2022-01-31 21:00 | 80.81 | 10072 | 16.5388 | -0.008604 |  | ULA-BS-C03 | Section-C
2022-02-01 09:00 | 80.82 | 10072 | 16.5866 | -0.005736 |  | ULA-BS-C03 | Section-C
2022-02-02 09:00 | 80.81 | 10072 | 16.5388 | -0.008604 |  | ULA-BS-C03 | Section-C
2022-02-03 09:00 | 80.82 | 10071 | 16.5866 | -1.0887 |  | ULA-BS-C03 | Section-C
2022-02-04 09:00 | 80.83 | 10071 | 16.6344 | -1.0859 |  | ULA-BS-C03 | Section-C
2022-02-05 09:00 | 80.82 | 10072 | 16.5866 | -0.005736 |  | ULA-BS-C03 | Section-C
2022-02-06 09:00 | 80.82 | 10072 | 16.5866 | -0.005736 |  | ULA-BS-C03 | Section-C
2022-02-07 09:00 | 80.81 | 10072 | 16.5388 | -0.008604 |  | ULA-BS-C03 | Section-C
2022-02-08 09:00 | 80.82 | 10072 | 16.5866 | -0.005736 |  | ULA-BS-C03 | Section-C
2022-02-09 09:00 | 80.81 | 10072 | 16.5388 | -0.008604 |  | ULA-BS-C03 | Section-C
2022-02-10 09:00 | 80.82 | 10072 | 16.5866 | -0.005736 |  | ULA-BS-C03 | Section-C
2022-02-14 09:00 | 80.82 | 10072 | 16.5866 | -0.005736 |  | ULA-BS-C03 | Section-C
2022-02-18 09:00 | 80.82 | 10072 | 16.5866 | -0.005736 |  | ULA-BS-C03 | Section-C
2022-02-22 09:00 | 80.83 | 10072 | 16.6344 | -0.002868 |  | ULA-BS-C03 | Section-C
2022-02-28 09:00 | 80.81 | 10071 | 16.5388 | -1.0916 |  | ULA-BS-C03 | Section-C
2022-03-04 09:00 | 80.82 | 10072 | 16.5866 | -0.005736 |  | ULA-BS-C03 | Section-C
2022-03-08 09:00 | 80.82 | 10072 | 16.5866 | -0.005736 |  | ULA-BS-C03 | Section-C
2022-03-11 09:00 | 80.82 | 10072 | 16.5866 | -0.005736 |  | ULA-BS-C03 | Section-C
2022-03-14 09:00 | 80.82 | 10071 | 16.5866 | -1.0887 |  | ULA-BS-C03 | Section-C
2022-03-21 09:00 | 80.83 | 10072 | 16.6344 | -0.002868 |  | ULA-BS-C03 | Section-C
2022-03-25 09:00 | 80.83 | 10071 | 16.6344 | -1.0859 |  | ULA-BS-C03 | Section-C
2022-04-01 09:00 | 80.84 | 10072 | 16.6822 | 0 |  | ULA-BS-C03 | Section-C
2022-04-04 09:00 | 80.84 | 10072 | 16.6822 | 0 |  | ULA-BS-C03 | Section-C
2022-04-08 09:00 | 80.85 | 10072 | 16.73 | 0.002868 |  | ULA-BS-C03 | Section-C
2022-04-11 09:00 | 80.85 | 10072 | 16.73 | 0.002868 |  | ULA-BS-C03 | Section-C
2022-04-15 09:00 | 80.87 | 10072 | 16.8256 | 0.008604 |  | ULA-BS-C03 | Section-C
2022-04-18 09:00 | 80.86 | 10072 | 16.7778 | 0.005736 |  | ULA-BS-C03 | Section-C
2022-04-22 09:00 | 80.88 | 10072 | 16.8734 | 0.011472 |  | ULA-BS-C03 | Section-C
2022-04-30 09:00 | 80.89 | 10073 | 16.9212 | 1.0973 |  | ULA-BS-C03 | Section-C
2022-05-06 09:00 | 80.91 | 10071 | 17.0168 | -1.0629 |  | ULA-BS-C03 | Section-C
2022-05-13 | 80.92 | 10072 | 17.0646 | 0.022944 |  | ULA-BS-C03 | Section-C
2022-05-19 | 80.93 | 10072 | 17.1124 | 0.025812 |  | ULA-BS-C03 | Section-C
2022-05-27 | 80.93 | 10072 | 17.1124 | 0.025812 |  | ULA-BS-C03 | Section-C
2022-06-03 | 80.92 | 10072 | 17.0646 | 0.022944 |  | ULA-BS-C03 | Section-C
2022-06-10 | 81.05 | 10071 | 17.686 | -1.0228 |  | ULA-BS-C03 | Section-C
2022-06-17 | 81.29 | 10070 | 18.8332 | -2.0369 |  | ULA-BS-C03 | Section-C
2022-06-24 | 81.23 | 10071 | 18.5464 | -0.97115 |  | ULA-BS-C03 | Section-C
2022-06-30 | 80.2 | 10071 | 13.623 | -1.2666 |  | ULA-BS-C03 | Section-C
2022-07-04 | 80.17 | 10072 | 13.4796 | -0.19216 |  | ULA-BS-C03 | Section-C
2022-07-13 | 80.17 | 10072 | 13.4796 | -0.19216 |  | ULA-BS-C03 | Section-C
2022-07-18 | 80.29 | 10072 | 14.0532 | -0.15774 |  | ULA-BS-C03 | Section-C
2022-07-25 | 81.26 | 10070 | 18.6898 | -2.0455 |  | ULA-BS-C03 | Section-C
2022-08-01 | 81.24 | 10071 | 18.5942 | -0.96828 |  | ULA-BS-C03 | Section-C
2022-08-08 | 81.29 | 10070 | 18.8332 | -2.0369 |  | ULA-BS-C03 | Section-C
2022-08-15 | 81.29 | 10070 | 18.8332 | -2.0369 |  | ULA-BS-C03 | Section-C
2022-08-22 | 81.29 | 10072 | 18.8332 | 0.12906 |  | ULA-BS-C03 | Section-C
2022-08-29 | 81.28 | 10070 | 18.7854 | -2.0398 |  | ULA-BS-C03 | Section-C
2022-09-05 | 81.25 | 10068 | 18.642 | -4.2144 |  | ULA-BS-C03 | Section-C
2022-09-12 | 81.27 | 10071 | 18.7376 | -0.95968 |  | ULA-BS-C03 | Section-C
2022-09-19 | 81.2 | 10070 | #N/A | #N/A |  | ULA-BS-C03 | Section-C
2022-09-26 | 81.25 | 10070 | #N/A | #N/A |  | ULA-BS-C03 | Section-C
2022-10-03 | 81.23 | 10070 | 18.5464 | -2.0541 |  | ULA-BS-C03 | Section-C
2022-10-10 | 81.26 | 10072 | 18.6898 | 0.12046 |  | ULA-BS-C03 | Section-C
2022-10-17 | 81.18 | 10072 | 18.3074 | 0.097512 |  | ULA-BS-C03 | Section-C
2022-10-24 | 81.17 | 10076 | 18.2596 | 4.4266 |  | ULA-BS-C03 | Section-C
2022-10-31 | 81.16 | 10078 | 18.2118 | 6.5898 |  | ULA-BS-C03 | Section-C
2022-11-07 | 81.07 | 10071 | 17.7816 | -1.017 |  | ULA-BS-C03 | Section-C
2022-11-14 | 81 | 10071 | 17.447 | -1.0371 |  | ULA-BS-C03 | Section-C
2022-11-21 | 81.01 | 10070 | 17.4948 | -2.1172 |  | ULA-BS-C03 | Section-C
2022-11-28 | 80.79 | 10072 | 16.4432 | -0.01434 |  | ULA-BS-C03 | Section-C
2022-12-05 | 80.76 | 10073 | 16.2998 | 1.0601 |  | ULA-BS-C03 | Section-C
2022-12-12 | 80.78 | 10071 | 16.3954 | -1.1002 |  | ULA-BS-C03 | Section-C
2022-12-19 | 80.76 | 10070 | 16.2998 | -2.1889 |  | ULA-BS-C03 | Section-C
2022-12-26 | 80.69 | 10072 | 15.9652 | -0.04302 |  | ULA-BS-C03 | Section-C
2023-01-02 | 80.65 | 10073 | 15.774 | 1.0285 |  | ULA-BS-C03 | Section-C
2023-01-09 | 80.61 | 10072 | 15.5828 | -0.065964 |  | ULA-BS-C03 | Section-C
2023-01-16 | 80.58 | 10073 | 15.4394 | 1.0084 |  | ULA-BS-C03 | Section-C
2023-01-23 | 80.56 | 10074 | 15.3438 | 2.0857 |  | ULA-BS-C03 | Section-C
2023-01-30 | 80.55 | 10073 | 15.296 | 0.99983 |  | ULA-BS-C03 | Section-C
2023-02-06 | 80.53 | 10072 | 15.2004 | -0.088908 |  | ULA-BS-C03 | Section-C
2023-02-14 | 80.51 | 10073 | 15.1048 | 0.98836 |  | ULA-BS-C03 | Section-C
2023-02-21 | 80.5 | 10073 | 15.057 | 0.98549 |  | ULA-BS-C03 | Section-C
2023-02-28 | 80.48 | 10073 | 14.9614 | 0.97975 |  | ULA-BS-C03 | Section-C
2023-03-07 | 80.47 | 10073 | 14.9136 | 0.97688 |  | ULA-BS-C03 | Section-C
2023-03-13 | 80.45 | 10073 | 14.818 | 0.97115 |  | ULA-BS-C03 | Section-C
2023-03-20 | 80.45 | 10073 | 14.818 | 0.97115 |  | ULA-BS-C03 | Section-C
2023-03-27 | 80.5 | 10073 | 15.057 | 0.98549 |  | ULA-BS-C03 | Section-C
2023-04-03 | 80.47 | 10073 | 14.9136 | 0.97688 |  | ULA-BS-C03 | Section-C
2023-04-10 | 80.58 | 10073 | 15.4394 | 1.0084 |  | ULA-BS-C03 | Section-C
2023-04-17 | 80.59 | 10074 | 15.4872 | 2.0943 |  | ULA-BS-C03 | Section-C
2023-04-24 | 80.53 | 10073 | 15.2004 | 0.99409 |  | ULA-BS-C03 | Section-C
2023-05-01 | 80.51 | 10073 | 15.1048 | 0.98836 |  | ULA-BS-C03 | Section-C
2023-05-08 | 80.54 | 10073 | 15.2482 | 0.99696 |  | ULA-BS-C03 | Section-C
2023-05-15 | 80.55 | 10073 | 15.296 | 0.99983 |  | ULA-BS-C03 | Section-C
2023-05-22 | 80.55 | 10072 | 15.296 | -0.083172 |  | ULA-BS-C03 | Section-C
2023-05-29 | 80.55 | 10073 | 15.296 | 0.99983 |  | ULA-BS-C03 | Section-C
2023-06-05 | 80.58 | 10073 | 15.4394 | 1.0084 |  | ULA-BS-C03 | Section-C
2023-06-12 | 80.61 | 10072 | 15.5828 | -0.065964 |  | ULA-BS-C03 | Section-C
2023-06-19 | 80.63 | 10072 | 15.6784 | -0.060228 |  | ULA-BS-C03 | Section-C
2023-06-26 | 80.65 | 10073 | 15.774 | 1.0285 |  | ULA-BS-C03 | Section-C
2023-07-03 | 80.67 | 10072 | 15.8696 | -0.048756 |  | ULA-BS-C03 | Section-C
2023-07-10 | 80.68 | 10072 | 15.9174 | -0.045888 |  | ULA-BS-C03 | Section-C
2023-07-17 | 80.7 | 10072 | 16.013 | -0.040152 |  | ULA-BS-C03 | Section-C
2023-07-24 | 80.72 | 10072 | 16.1086 | -0.034416 |  | ULA-BS-C03 | Section-C
2023-07-31 | 80.71 | 10071 | 16.0608 | -1.1203 |  | ULA-BS-C03 | Section-C
2023-08-07 | 80.7 | 10073 | 16.013 | 1.0428 |  | ULA-BS-C03 | Section-C
2023-08-14 | 80.76 | 10072 | 16.2998 | -0.022944 |  | ULA-BS-C03 | Section-C
2023-08-21 | 80.77 | 10072 | 16.3476 | -0.020076 |  | ULA-BS-C03 | Section-C
2023-08-28 | 80.76 | 10071 | 16.2998 | -1.1059 |  | ULA-BS-C03 | Section-C
2023-09-04 | 80.79 | 10072 | 16.4432 | -0.01434 |  | ULA-BS-C03 | Section-C
2023-09-11 | 80.81 | 10073 | 16.5388 | 1.0744 |  | ULA-BS-C03 | Section-C
2023-09-18 | 80.83 | 10072 | 16.6344 | -0.002868 |  | ULA-BS-C03 | Section-C
2023-09-25 | 80.8 | 10071 | 16.491 | -1.0945 |  | ULA-BS-C03 | Section-C
2023-10-02 | 80.83 | 10072 | 16.6344 | -0.002868 |  | ULA-BS-C03 | Section-C
2023-10-09 | 80.82 | 10071 | 16.5866 | -1.0887 |  | ULA-BS-C03 | Section-C
2023-10-16 | 80.83 | 10072 | 16.6344 | -0.002868 |  | ULA-BS-C03 | Section-C
2023-10-23 | 80.77 | 10072 | 16.3476 | -0.020076 |  | ULA-BS-C03 | Section-C
2023-10-30 | 80.79 | 10073 | 16.4432 | 1.0687 |  | ULA-BS-C03 | Section-C
2023-11-06 | 80.73 | 10072 | 16.1564 | -0.031548 |  | ULA-BS-C03 | Section-C
2023-11-13 | 80.7 | 10071 | 16.013 | -1.1232 |  | ULA-BS-C03 | Section-C
2023-11-20 | 80.66 | 10071 | 15.8218 | -1.1346 |  | ULA-BS-C03 | Section-C
2023-11-27 | 80.65 | 10073 | 15.774 | 1.0285 |  | ULA-BS-C03 | Section-C
2023-12-04 | 80.67 | 10075 | 15.8696 | 3.2002 |  | ULA-BS-C03 | Section-C
2023-12-11 | 80.6 | 10073 | 15.535 | 1.0142 |  | ULA-BS-C03 | Section-C
2023-12-18 | 80.59 | 10072 | 15.4872 | -0.0717 |  | ULA-BS-C03 | Section-C
2023-12-25 | 80.51 | 10073 | 15.1048 | 0.98836 |  | ULA-BS-C03 | Section-C
2024-01-01 | 80.53 | 10072 | 15.2004 | -0.088908 |  | ULA-BS-C03 | Section-C
2024-01-08 | 80.46 | 10073 | 14.8658 | 0.97402 |  | ULA-BS-C03 | Section-C
2024-01-15 | 80.45 | 10073 | 14.818 | 0.97115 |  | ULA-BS-C03 | Section-C
2024-01-22 | 80.42 | 10072 | 14.6746 | -0.12046 |  | ULA-BS-C03 | Section-C
2024-01-29 | 80.41 | 10072 | 14.6268 | -0.12332 |  | ULA-BS-C03 | Section-C
2024-02-05 | 80.43 | 10073 | 14.7224 | 0.96541 |  | ULA-BS-C03 | Section-C
2024-02-12 | 80.39 | 10073 | 14.5312 | 0.95394 |  | ULA-BS-C03 | Section-C
2024-02-19 | 80.36 | 10071 | 14.3878 | -1.2207 |  | ULA-BS-C03 | Section-C
2024-02-26 | 80.39 | 10072 | 14.5312 | -0.12906 |  | ULA-BS-C03 | Section-C
2024-03-04 | 80.38 | 10072 | 14.4834 | -0.13193 |  | ULA-BS-C03 | Section-C
2024-03-11 | 80.36 | 10072 | 14.3878 | -0.13766 |  | ULA-BS-C03 | Section-C
2024-03-18 | 80.35 | 10075 | 14.34 | 3.1085 |  | ULA-BS-C03 | Section-C
2024-03-25 | 80.41 | 10074 | 14.6268 | 2.0427 |  | ULA-BS-C03 | Section-C

## ULA-BS-C04
Bolt strain meter monitoring record、 calculation table 锚杆应力计监测记录、计算表
Design NO. 设计编号： | ULA-BS-C04 | Chainage 埋设桩号： | HRT 10+627.000 | Installation Date 安装日期: | 2022-01-21
出厂编号 Srial No | QKYD2425 | 仪器规格 Instrument Specification | NZR-25T1 | Station 工程部位： | Head Race Tunnel Section C
Z0： | 9942 | 电缆长度 Cable Length | - | 米 厂纵 | /
R0： | 76.73 | a‘： | 4.82 | 厂横 | /
f： | 1.1 | b： | 0.06 | EL高程 | /
Observation Date 观测日期 | Instruments Resistance 仪器电阻（Ω） | Resistance Ratio 电阻比（0.01％） | Temperature温度(℃) | 钢筋应力(Mpa) | 备注
Date | Instruments Resistance (Ω） | Resistance Ratio(0.01％) | Temperature (℃) | (Mpa) | Remarks | Equipment | Section
2022-01-21 09:00 | 77.17 | 9942 | 2.1208 |  |  | ULA-BS-C04 | Section-C
2022-01-21 14:00 | 80.15 | 9936 | 16.4844 |  |  | ULA-BS-C04 | Section-C
2022-01-23 14:30 | 80.2 | 9936 | 16.7254 |  |  | ULA-BS-C04 | Section-C
2022-01-23 20:30 | 80.38 | 9935 | 17.593 |  | Before Grouting | ULA-BS-C04 | Section-C
2022-01-24 14:30 | 80.46 | 9935 | 17.9786 | 0 | After Grouting | ULA-BS-C04 | Section-C
2022-01-24 08:30 | 80.53 | 9934 | 18.316 | -1.0798 |  | ULA-BS-C04 | Section-C
2022-01-24 14:30 | 80.48 | 9935 | 18.075 | 0.005784 |  | ULA-BS-C04 | Section-C
2022-01-24 20:30 | 80.41 | 9936 | 17.7376 | 1.0855 |  | ULA-BS-C04 | Section-C
2022-01-25 09:00 | 80.33 | 9937 | 17.352 | 2.1624 |  | ULA-BS-C04 | Section-C
2022-01-25 15:00 | 80.32 | 9937 | 17.3038 | 2.1595 |  | ULA-BS-C04 | Section-C
2022-01-25 21:00 | 80.39 | 9935 | 17.6412 | -0.020244 |  | ULA-BS-C04 | Section-C
2022-01-26 09:00 | 80.28 | 9939 | 17.111 | 4.3479 |  | ULA-BS-C04 | Section-C
2022-01-26 15:00 | 80.26 | 9940 | 17.0146 | 5.4422 |  | ULA-BS-C04 | Section-C
2022-01-26 21:00 | 80.27 | 9938 | 17.0628 | 3.2451 |  | ULA-BS-C04 | Section-C
2022-01-27 09:00 | 80.26 | 9938 | 17.0146 | 3.2422 |  | ULA-BS-C04 | Section-C
2022-01-27 15:00 | 80.29 | 9938 | 17.1592 | 3.2508 |  | ULA-BS-C04 | Section-C
2022-01-27 21:00 | 80.26 | 9938 | 17.0146 | 3.2422 |  | ULA-BS-C04 | Section-C
2022-01-28 09:00 | 80.21 | 9939 | 16.7736 | 4.3277 |  | ULA-BS-C04 | Section-C
2022-01-28 15:00 | 80.26 | 9939 | 17.0146 | 4.3422 |  | ULA-BS-C04 | Section-C
2022-01-28 21:00 | 80.25 | 9939 | 16.9664 | 4.3393 |  | ULA-BS-C04 | Section-C
2022-01-29 09:00 | 80.24 | 9939 | 16.9182 | 4.3364 |  | ULA-BS-C04 | Section-C
2022-01-29 15:00 | 80.27 | 9939 | 17.0628 | 4.3451 |  | ULA-BS-C04 | Section-C
2022-01-29 21:00 | 80.24 | 9939 | 16.9182 | 4.3364 |  | ULA-BS-C04 | Section-C
2022-01-30 09:00 | 80.23 | 9939 | 16.87 | 4.3335 |  | ULA-BS-C04 | Section-C
2022-01-30 15:00 | 80.23 | 9939 | 16.87 | 4.3335 |  | ULA-BS-C04 | Section-C
2022-01-30 21:00 | 80.24 | 9939 | 16.9182 | 4.3364 |  | ULA-BS-C04 | Section-C
2022-01-31 09:00 | 80.23 | 9939 | 16.87 | 4.3335 |  | ULA-BS-C04 | Section-C
2022-01-31 15:00 | 80.22 | 9939 | 16.8218 | 4.3306 |  | ULA-BS-C04 | Section-C
2022-01-31 21:00 | 80.24 | 9939 | 16.9182 | 4.3364 |  | ULA-BS-C04 | Section-C
2022-02-01 09:00 | 80.22 | 9939 | 16.8218 | 4.3306 |  | ULA-BS-C04 | Section-C
2022-02-02 09:00 | 80.24 | 9939 | 16.9182 | 4.3364 |  | ULA-BS-C04 | Section-C
2022-02-03 09:00 | 80.22 | 9939 | 16.8218 | 4.3306 |  | ULA-BS-C04 | Section-C
2022-02-04 09:00 | 80.2 | 9939 | 16.7254 | 4.3248 |  | ULA-BS-C04 | Section-C
2022-02-05 09:00 | 80.21 | 9939 | 16.7736 | 4.3277 |  | ULA-BS-C04 | Section-C
2022-02-06 09:00 | 80.2 | 9940 | 16.7254 | 5.4248 |  | ULA-BS-C04 | Section-C
2022-02-07 09:00 | 80.2 | 9940 | 16.7254 | 5.4248 |  | ULA-BS-C04 | Section-C
2022-02-08 09:00 | 80.22 | 9940 | 16.8218 | 5.4306 |  | ULA-BS-C04 | Section-C
2022-02-09 09:00 | 80.19 | 9940 | 16.6772 | 5.4219 |  | ULA-BS-C04 | Section-C
2022-02-10 09:00 | 80.19 | 9940 | 16.6772 | 5.4219 |  | ULA-BS-C04 | Section-C
2022-02-14 09:00 | 80.19 | 9940 | 16.6772 | 5.4219 |  | ULA-BS-C04 | Section-C
2022-02-18 09:00 | 80.19 | 9940 | 16.6772 | 5.4219 |  | ULA-BS-C04 | Section-C
2022-02-22 09:00 | 80.19 | 9940 | 16.6772 | 5.4219 |  | ULA-BS-C04 | Section-C
2022-02-28 09:00 | 80.18 | 9940 | 16.629 | 5.419 |  | ULA-BS-C04 | Section-C
2022-03-04 09:00 | 80.18 | 9940 | 16.629 | 5.419 |  | ULA-BS-C04 | Section-C
2022-03-08 09:00 | 80.18 | 9940 | 16.629 | 5.419 |  | ULA-BS-C04 | Section-C
2022-03-11 09:00 | 80.18 | 9940 | 16.629 | 5.419 |  | ULA-BS-C04 | Section-C
2022-03-14 09:00 | 80.19 | 9940 | 16.6772 | 5.4219 |  | ULA-BS-C04 | Section-C
2022-03-21 09:00 | 80.19 | 9940 | 16.6772 | 5.4219 |  | ULA-BS-C04 | Section-C
2022-03-25 09:00 | 80.19 | 9940 | 16.6772 | 5.4219 |  | ULA-BS-C04 | Section-C
2022-04-01 09:00 | 80.2 | 9941 | 16.7254 | 6.5248 |  | ULA-BS-C04 | Section-C
2022-04-04 09:00 | 80.2 | 9940 | 16.7254 | 5.4248 |  | ULA-BS-C04 | Section-C
2022-04-08 09:00 | 80.19 | 9942 | 16.6772 | 7.6219 |  | ULA-BS-C04 | Section-C
2022-04-11 09:00 | 80.2 | 9941 | 16.7254 | 6.5248 |  | ULA-BS-C04 | Section-C
2022-04-15 09:00 | 80.21 | 9941 | 16.7736 | 6.5277 |  | ULA-BS-C04 | Section-C
2022-04-18 09:00 | 80.22 | 9941 | 16.8218 | 6.5306 |  | ULA-BS-C04 | Section-C
2022-04-22 09:00 | 80.23 | 9942 | 16.87 | 7.6335 |  | ULA-BS-C04 | Section-C
2022-04-30 09:00 | 80.24 | 9942 | 16.9182 | 7.6364 |  | ULA-BS-C04 | Section-C
2022-05-06 09:00 | 80.26 | 9941 | 17.0146 | 6.5422 |  | ULA-BS-C04 | Section-C
2022-05-13 | 80.27 | 9940 | 17.0628 | 5.4451 |  | ULA-BS-C04 | Section-C
2022-05-19 | 80.27 | 9941 | 17.0628 | 6.5451 |  | ULA-BS-C04 | Section-C
2022-05-27 | 80.28 | 9941 | 17.111 | 6.5479 |  | ULA-BS-C04 | Section-C
2022-06-03 | 80.28 | 9941 | 17.111 | 6.5479 |  | ULA-BS-C04 | Section-C
2022-06-10 | 80.43 | 9939 | 17.834 | 4.3913 |  | ULA-BS-C04 | Section-C
2022-06-17 | 80.53 | 9941 | 18.316 | 6.6202 |  | ULA-BS-C04 | Section-C
2022-06-24 | 80.53 | 9943 | 18.316 | 8.8202 |  | ULA-BS-C04 | Section-C
2022-06-30 | 80.58 | 9942 | 18.557 | 7.7347 |  | ULA-BS-C04 | Section-C
2022-07-04 | 80.61 | 9942 | #N/A | #N/A |  | ULA-BS-C04 | Section-C
2022-07-13 | 80.55 | 9942 | #N/A | #N/A |  | ULA-BS-C04 | Section-C
2022-07-18 | 80.6 | 9942 | #N/A | #N/A |  | ULA-BS-C04 | Section-C
2022-07-25 | 80.59 | 9941 | #N/A | #N/A |  | ULA-BS-C04 | Section-C
2022-08-01 | 80.57 | 9941 | #N/A | #N/A |  | ULA-BS-C04 | Section-C
2022-08-08 | 80.6 | 9941 | 18.6534 | 6.6405 |  | ULA-BS-C04 | Section-C
2022-08-15 | 80.6 | 9942 | 18.6534 | 7.7405 |  | ULA-BS-C04 | Section-C
2022-08-22 | 80.64 | 9942 | 18.8462 | 7.7521 |  | ULA-BS-C04 | Section-C
2022-08-29 | 80.62 | 9942 | 18.7498 | 7.7463 |  | ULA-BS-C04 | Section-C
2022-09-05 | 80.62 | 9942 | 18.7498 | 7.7463 |  | ULA-BS-C04 | Section-C
2022-09-12 | 80.61 | 9943 | 18.7016 | 8.8434 |  | ULA-BS-C04 | Section-C
2022-09-19 | 80.61 | 9943 | 18.7016 | 8.8434 |  | ULA-BS-C04 | Section-C
2022-09-26 | 80.58 | 9943 | 18.557 | 8.8347 |  | ULA-BS-C04 | Section-C
2022-10-03 | 80.58 | 9944 | 18.557 | 9.9347 |  | ULA-BS-C04 | Section-C
2022-10-10 | 80.55 | 9942 | 18.4124 | 7.726 |  | ULA-BS-C04 | Section-C
2022-10-17 | 80.52 | 9944 | 18.2678 | 9.9174 |  | ULA-BS-C04 | Section-C
2022-10-24 | 80.48 | 9946 | 18.075 | 12.1058 |  | ULA-BS-C04 | Section-C
2022-10-31 | 80.46 | 9948 | 17.9786 | 14.3 |  | ULA-BS-C04 | Section-C
2022-11-07 | 80.42 | 9946 | 17.7858 | 12.0884 |  | ULA-BS-C04 | Section-C
2022-11-14 | 80.34 | 9947 | 17.4002 | 13.1653 |  | ULA-BS-C04 | Section-C
2022-11-21 | 80.32 | 9945 | 17.3038 | 10.9595 |  | ULA-BS-C04 | Section-C
2022-11-28 | 80.23 | 9948 | 16.87 | 14.2335 |  | ULA-BS-C04 | Section-C
2022-12-05 | 80.16 | 9949 | 16.5326 | 15.3132 |  | ULA-BS-C04 | Section-C
2022-12-12 | 80.11 | 9949 | 16.2916 | 15.2988 |  | ULA-BS-C04 | Section-C
2022-12-19 | 80.07 | 9951 | 16.0988 | 17.4872 |  | ULA-BS-C04 | Section-C
2022-12-26 | 80.02 | 9950 | 15.8578 | 16.3728 |  | ULA-BS-C04 | Section-C
2023-01-02 | 79.98 | 9950 | 15.665 | 16.3612 |  | ULA-BS-C04 | Section-C
2023-01-09 | 79.95 | 9949 | 15.5204 | 15.2525 |  | ULA-BS-C04 | Section-C
2023-01-16 | 79.92 | 9948 | 15.3758 | 14.1438 |  | ULA-BS-C04 | Section-C
2023-01-23 | 79.91 | 9947 | 15.3276 | 13.0409 |  | ULA-BS-C04 | Section-C
2023-01-30 | 79.86 | 9952 | 15.0866 | 18.5265 |  | ULA-BS-C04 | Section-C
2023-02-06 | 79.81 | 9951 | 14.8456 | 17.412 |  | ULA-BS-C04 | Section-C
2023-02-14 | 79.78 | 9949 | 14.701 | 15.2033 |  | ULA-BS-C04 | Section-C
2023-02-21 | 79.85 | 9950 | 15.0384 | 16.3236 |  | ULA-BS-C04 | Section-C
2023-02-28 | 79.8 | 9953 | 14.7974 | 19.6091 |  | ULA-BS-C04 | Section-C
2023-03-07 | 79.78 | 9953 | 14.701 | 19.6033 |  | ULA-BS-C04 | Section-C
2023-03-13 | 79.76 | 9953 | 14.6046 | 19.5976 |  | ULA-BS-C04 | Section-C
2023-03-20 | 79.76 | 9953 | 14.6046 | 19.5976 |  | ULA-BS-C04 | Section-C
2023-03-27 | 79.82 | 9952 | 14.8938 | 18.5149 |  | ULA-BS-C04 | Section-C
2023-04-03 | 79.85 | 9955 | 15.0384 | 21.8236 |  | ULA-BS-C04 | Section-C
2023-04-10 | 79.78 | 9952 | 14.701 | 18.5033 |  | ULA-BS-C04 | Section-C
2023-04-17 | 79.76 | 9951 | 14.6046 | 17.3976 |  | ULA-BS-C04 | Section-C
2023-04-24 | 79.85 | 9953 | 15.0384 | 19.6236 |  | ULA-BS-C04 | Section-C
2023-05-01 | 79.83 | 9953 | 14.942 | 19.6178 |  | ULA-BS-C04 | Section-C
2023-05-08 | 79.85 | 9953 | 15.0384 | 19.6236 |  | ULA-BS-C04 | Section-C
2023-05-15 | 79.86 | 9953 | 15.0866 | 19.6265 |  | ULA-BS-C04 | Section-C
2023-05-22 | 79.86 | 9953 | 15.0866 | 19.6265 |  | ULA-BS-C04 | Section-C
2023-05-29 | 79.87 | 9953 | 15.1348 | 19.6294 |  | ULA-BS-C04 | Section-C
2023-06-05 | 79.9 | 9953 | 15.2794 | 19.638 |  | ULA-BS-C04 | Section-C
2023-06-12 | 79.97 | 9953 | 15.6168 | 19.6583 |  | ULA-BS-C04 | Section-C
2023-06-19 | 79.96 | 9952 | 15.5686 | 18.5554 |  | ULA-BS-C04 | Section-C
2023-06-26 | 79.97 | 9952 | 15.6168 | 18.5583 |  | ULA-BS-C04 | Section-C
2023-07-03 | 80 | 9952 | 15.7614 | 18.567 |  | ULA-BS-C04 | Section-C
2023-07-10 | 80.01 | 9952 | 15.8096 | 18.5699 |  | ULA-BS-C04 | Section-C
2023-07-17 | 80.03 | 9952 | 15.906 | 18.5756 |  | ULA-BS-C04 | Section-C
2023-07-24 | 80.05 | 9952 | 16.0024 | 18.5814 |  | ULA-BS-C04 | Section-C
2023-07-31 | 80.06 | 9951 | 16.0506 | 17.4843 |  | ULA-BS-C04 | Section-C
2023-08-07 | 80.07 | 9950 | 16.0988 | 16.3872 |  | ULA-BS-C04 | Section-C
2023-08-14 | 80.07 | 9952 | 16.0988 | 18.5872 |  | ULA-BS-C04 | Section-C
2023-08-21 | 80.1 | 9951 | 16.2434 | 17.4959 |  | ULA-BS-C04 | Section-C
2023-08-28 | 80.09 | 9951 | 16.1952 | 17.493 |  | ULA-BS-C04 | Section-C
2023-09-04 | 80.13 | 9952 | 16.388 | 18.6046 |  | ULA-BS-C04 | Section-C
2023-09-11 | 80.15 | 9954 | 16.4844 | 20.8103 |  | ULA-BS-C04 | Section-C
2023-09-18 | 80.17 | 9951 | 16.5808 | 17.5161 |  | ULA-BS-C04 | Section-C
2023-09-25 | 80.14 | 9953 | 16.4362 | 19.7075 |  | ULA-BS-C04 | Section-C
2023-10-02 | 80.17 | 9951 | 16.5808 | 17.5161 |  | ULA-BS-C04 | Section-C
2023-10-09 | 80.16 | 9952 | 16.5326 | 18.6132 |  | ULA-BS-C04 | Section-C
2023-10-16 | 80.19 | 9952 | 16.6772 | 18.6219 |  | ULA-BS-C04 | Section-C
2023-10-23 | 80.11 | 9952 | 16.2916 | 18.5988 |  | ULA-BS-C04 | Section-C
2023-10-30 | 80.17 | 9953 | 16.5808 | 19.7161 |  | ULA-BS-C04 | Section-C
2023-11-06 | 80.07 | 9952 | 16.0988 | 18.5872 |  | ULA-BS-C04 | Section-C
2023-11-13 | 80.04 | 9952 | 15.9542 | 18.5785 |  | ULA-BS-C04 | Section-C
2023-11-20 | 80.01 | 9952 | 15.8096 | 18.5699 |  | ULA-BS-C04 | Section-C
2023-11-27 | 79.97 | 9954 | 15.6168 | 20.7583 |  | ULA-BS-C04 | Section-C
2023-12-04 | 79.95 | 9956 | 15.5204 | 22.9525 |  | ULA-BS-C04 | Section-C
2023-12-11 | 79.95 | 9956 | 15.5204 | 22.9525 |  | ULA-BS-C04 | Section-C
2023-12-18 | 79.93 | 9956 | 15.424 | 22.9467 |  | ULA-BS-C04 | Section-C
2023-12-25 | 79.84 | 9955 | 14.9902 | 21.8207 |  | ULA-BS-C04 | Section-C
2024-01-01 | 79.85 | 9955 | 15.0384 | 21.8236 |  | ULA-BS-C04 | Section-C
2024-01-08 | 79.79 | 9956 | 14.7492 | 22.9062 |  | ULA-BS-C04 | Section-C
2024-01-15 | 79.77 | 9958 | 14.6528 | 25.1005 |  | ULA-BS-C04 | Section-C
2024-01-22 | 79.79 | 9955 | 14.7492 | 21.8062 |  | ULA-BS-C04 | Section-C
2024-01-29 | 79.79 | 9956 | 14.7492 | 22.9062 |  | ULA-BS-C04 | Section-C
2024-02-05 | 79.75 | 9957 | 14.5564 | 23.9947 |  | ULA-BS-C04 | Section-C
2024-02-12 | 79.71 | 9957 | 14.3636 | 23.9831 |  | ULA-BS-C04 | Section-C
2024-02-19 | 79.69 | 9958 | 14.2672 | 25.0773 |  | ULA-BS-C04 | Section-C
2024-02-26 | 79.69 | 9958 | 14.2672 | 25.0773 |  | ULA-BS-C04 | Section-C
2024-03-04 | 79.68 | 9957 | 14.219 | 23.9744 |  | ULA-BS-C04 | Section-C
2024-03-11 | 79.66 | 9956 | 14.1226 | 22.8686 |  | ULA-BS-C04 | Section-C
2024-03-18 | 79.65 | 9959 | 14.0744 | 26.1657 |  | ULA-BS-C04 | Section-C
2024-03-25 | 79.98 | 9948 | 15.665 | 14.1612 |  | ULA-BS-C04 | Section-C

## ULA-BS-C05
Bolt strain meter monitoring record、 calculation table 锚杆应力计监测记录、计算表
Design NO. 设计编号： | ULA-BS-C05 | Chainage 埋设桩号： | HRT 10+627.000 | Installation Date 安装日期: | 2022-01-21
出厂编号 Srial No | QCYD0720 | 仪器规格 Instrument Specification | NZR-25T1 | Station 工程部位： | Head Race Tunnel Section C
Z0： | 9828 | 电缆长度 Cable Length | - | 米 厂纵 | /
R0： | 79.14 | a‘： | 4.67 | 厂横 | /
f： | 1.165 | b： | 0.06 | EL高程 | /
Observation Date 观测日期 | Instruments Resistance 仪器电阻（Ω） | Resistance Ratio 电阻比（0.01％） | Temperature温度(℃) | 钢筋应力(Mpa) | 备注
Date | Instruments Resistance (Ω） | Resistance Ratio(0.01％) | Temperature (℃) | (Mpa) | Remarks | Equipment | Section
2022-01-21 09:00 | 79.65 | 9828 | 2.3817 |  |  | ULA-BS-C05 | Section-C
2022-01-21 11:00 | 82.68 | 9822 | 16.5318 |  |  | ULA-BS-C05 | Section-C
2022-01-23 14:30 | 82.65 | 9828 | 16.3917 |  |  | ULA-BS-C05 | Section-C
2022-01-23 20:30 | 82.98 | 9827 | 17.9328 |  | Before Grouting | ULA-BS-C05 | Section-C
2022-01-24 14:30 | 83.17 | 9826 | 18.8201 | 0 | After Grouting | ULA-BS-C05 | Section-C
2022-01-24 08:30 | 83.34 | 9825 | 19.614 | -1.1174 |  | ULA-BS-C05 | Section-C
2022-01-24 14:30 | 83.28 | 9825 | 19.3338 | -1.1342 |  | ULA-BS-C05 | Section-C
2022-01-24 20:30 | 83.19 | 9826 | 18.9135 | 0.005604 |  | ULA-BS-C05 | Section-C
2022-01-25 09:00 | 83.03 | 9829 | 18.1663 | 3.4558 |  | ULA-BS-C05 | Section-C
2022-01-25 15:00 | 83 | 9829 | 18.0262 | 3.4474 |  | ULA-BS-C05 | Section-C
2022-01-25 21:00 | 83.2 | 9825 | 18.9602 | -1.1566 |  | ULA-BS-C05 | Section-C
2022-01-26 09:00 | 82.9 | 9830 | 17.5592 | 4.5843 |  | ULA-BS-C05 | Section-C
2022-01-26 15:00 | 82.89 | 9831 | 17.5125 | 5.7465 |  | ULA-BS-C05 | Section-C
2022-01-26 21:00 | 82.88 | 9830 | 17.4658 | 4.5787 |  | ULA-BS-C05 | Section-C
2022-01-27 09:00 | 82.85 | 9831 | 17.3257 | 5.7353 |  | ULA-BS-C05 | Section-C
2022-01-27 15:00 | 82.87 | 9831 | 17.4191 | 5.7409 |  | ULA-BS-C05 | Section-C
2022-01-27 21:00 | 82.84 | 9832 | 17.279 | 6.8975 |  | ULA-BS-C05 | Section-C
2022-01-28 09:00 | 82.81 | 9832 | 17.1389 | 6.8891 |  | ULA-BS-C05 | Section-C
2022-01-28 15:00 | 82.84 | 9832 | 17.279 | 6.8975 |  | ULA-BS-C05 | Section-C
2022-01-28 21:00 | 82.81 | 9832 | 17.1389 | 6.8891 |  | ULA-BS-C05 | Section-C
2022-01-29 09:00 | 82.31 | 9831 | 14.8039 | 5.584 |  | ULA-BS-C05 | Section-C
2022-01-29 15:00 | 82.46 | 9831 | 15.5044 | 5.6261 |  | ULA-BS-C05 | Section-C
2022-01-29 21:00 | 82.79 | 9832 | 17.0455 | 6.8835 |  | ULA-BS-C05 | Section-C
2022-01-30 09:00 | 82.78 | 9832 | 16.9988 | 6.8807 |  | ULA-BS-C05 | Section-C
2022-01-30 15:00 | 82.78 | 9834 | 16.9988 | 9.2107 |  | ULA-BS-C05 | Section-C
2022-01-30 21:00 | 82.79 | 9834 | 17.0455 | 9.2135 |  | ULA-BS-C05 | Section-C
2022-01-31 09:00 | 82.76 | 9833 | 16.9054 | 8.0401 |  | ULA-BS-C05 | Section-C
2022-01-31 15:00 | 82.77 | 9833 | 16.9521 | 8.0429 |  | ULA-BS-C05 | Section-C
2022-01-31 21:00 | 82.79 | 9833 | 17.0455 | 8.0485 |  | ULA-BS-C05 | Section-C
2022-02-01 09:00 | 82.75 | 9833 | 16.8587 | 8.0373 |  | ULA-BS-C05 | Section-C
2022-02-02 09:00 | 82.78 | 9833 | 16.9988 | 8.0457 |  | ULA-BS-C05 | Section-C
2022-02-03 09:00 | 82.8 | 9833 | 17.0922 | 8.0513 |  | ULA-BS-C05 | Section-C
2022-02-04 09:00 | 82.72 | 9834 | 16.7186 | 9.1939 |  | ULA-BS-C05 | Section-C
2022-02-05 09:00 | 82.71 | 9834 | 16.6719 | 9.1911 |  | ULA-BS-C05 | Section-C
2022-02-06 09:00 | 82.7 | 9835 | 16.6252 | 10.3533 |  | ULA-BS-C05 | Section-C
2022-02-07 09:00 | 82.71 | 9835 | 16.6719 | 10.3561 |  | ULA-BS-C05 | Section-C
2022-02-08 09:00 | 82.72 | 9835 | 16.7186 | 10.3589 |  | ULA-BS-C05 | Section-C
2022-02-09 09:00 | 82.69 | 9835 | 16.5785 | 10.3505 |  | ULA-BS-C05 | Section-C
2022-02-10 09:00 | 82.68 | 9836 | 16.5318 | 11.5127 |  | ULA-BS-C05 | Section-C
2022-02-14 09:00 | 82.68 | 9836 | 16.5318 | 11.5127 |  | ULA-BS-C05 | Section-C
2022-02-18 09:00 | 82.67 | 9836 | 16.4851 | 11.5099 |  | ULA-BS-C05 | Section-C
2022-02-22 09:00 | 82.67 | 9837 | 16.4851 | 12.6749 |  | ULA-BS-C05 | Section-C
2022-02-28 09:00 | 82.66 | 9838 | 16.4384 | 13.8371 |  | ULA-BS-C05 | Section-C
2022-03-04 09:00 | 82.66 | 9838 | 16.4384 | 13.8371 |  | ULA-BS-C05 | Section-C
2022-03-08 09:00 | 82.67 | 9838 | 16.4851 | 13.8399 |  | ULA-BS-C05 | Section-C
2022-03-11 09:00 | 82.66 | 9838 | 16.4384 | 13.8371 |  | ULA-BS-C05 | Section-C
2022-03-14 09:00 | 82.66 | 9840 | 16.4384 | 16.1671 |  | ULA-BS-C05 | Section-C
2022-03-21 09:00 | 82.66 | 9840 | 16.4384 | 16.1671 |  | ULA-BS-C05 | Section-C
2022-03-25 09:00 | 82.66 | 9840 | 16.4384 | 16.1671 |  | ULA-BS-C05 | Section-C
2022-04-01 09:00 | 82.67 | 9841 | 16.4851 | 17.3349 |  | ULA-BS-C05 | Section-C
2022-04-04 09:00 | 82.67 | 9841 | 16.4851 | 17.3349 |  | ULA-BS-C05 | Section-C
2022-04-08 09:00 | 82.67 | 9842 | 16.4851 | 18.4999 |  | ULA-BS-C05 | Section-C
2022-04-11 09:00 | 82.68 | 9843 | 16.5318 | 19.6677 |  | ULA-BS-C05 | Section-C
2022-04-15 09:00 | 82.67 | 9843 | 16.4851 | 19.6649 |  | ULA-BS-C05 | Section-C
2022-04-18 09:00 | 82.69 | 9843 | 16.5785 | 19.6705 |  | ULA-BS-C05 | Section-C
2022-04-22 09:00 | 82.69 | 9845 | 16.5785 | 22.0005 |  | ULA-BS-C05 | Section-C
2022-04-30 09:00 | 82.71 | 9847 | 16.6719 | 24.3361 |  | ULA-BS-C05 | Section-C
2022-05-06 | 82.72 | 9845 | 16.7186 | 22.0089 |  | ULA-BS-C05 | Section-C
2022-05-13 | 82.74 | 9846 | 16.812 | 23.1795 |  | ULA-BS-C05 | Section-C
2022-05-19 | 82.74 | 9847 | 16.812 | 24.3445 |  | ULA-BS-C05 | Section-C
2022-05-27 | 82.74 | 9848 | 16.812 | 25.5095 |  | ULA-BS-C05 | Section-C
2022-06-03 | 82.74 | 9848 | 16.812 | 25.5095 |  | ULA-BS-C05 | Section-C
2022-06-10 | 82.79 | 9849 | 17.0455 | 26.6885 |  | ULA-BS-C05 | Section-C
2022-06-17 | 83.01 | 9860 | 18.0729 | 39.5652 |  | ULA-BS-C05 | Section-C
2022-06-24 | 82.99 | 9868 | 17.9795 | 48.8796 |  | ULA-BS-C05 | Section-C
2022-06-30 | 82.96 | 9869 | 17.8394 | 50.0362 |  | ULA-BS-C05 | Section-C
2022-07-04 | 82.95 | 9871 | 17.7927 | 52.3634 |  | ULA-BS-C05 | Section-C
2022-07-13 | 82 | 9871 | 13.3562 | 52.0972 |  | ULA-BS-C05 | Section-C
2022-07-18 | 82.96 | 9871 | 17.8394 | 52.3662 |  | ULA-BS-C05 | Section-C
2022-07-25 | 83.05 | 9873 | 18.2597 | 54.7214 |  | ULA-BS-C05 | Section-C
2022-08-01 | 83.09 | 9875 | 18.4465 | 57.0626 |  | ULA-BS-C05 | Section-C
2022-08-08 | 83.11 | 9878 | 18.5399 | 60.5632 |  | ULA-BS-C05 | Section-C
2022-08-15 | 83.09 | 9880 | 18.4465 | 62.8876 |  | ULA-BS-C05 | Section-C
2022-08-22 | 83.13 | 9885 | 18.6333 | 68.7238 |  | ULA-BS-C05 | Section-C
2022-08-29 | 83.08 | 9882 | 18.3998 | 65.2148 |  | ULA-BS-C05 | Section-C
2022-09-05 | 83.08 | 9885 | 18.3998 | 68.7098 |  | ULA-BS-C05 | Section-C
2022-09-12 | 83.06 | 9885 | 18.3064 | 68.7042 |  | ULA-BS-C05 | Section-C
2022-09-19 | 83.06 | 9887 | 18.3064 | 71.0342 |  | ULA-BS-C05 | Section-C
2022-09-26 | 83.04 | 9888 | 18.213 | 72.1936 |  | ULA-BS-C05 | Section-C
2022-10-03 | 83.02 | 9890 | 18.1196 | 74.518 |  | ULA-BS-C05 | Section-C
2022-10-10 | 83.06 | 9887 | 18.3064 | 71.0342 |  | ULA-BS-C05 | Section-C
2022-10-17 | 82.95 | 9895 | 17.7927 | 80.3234 |  | ULA-BS-C05 | Section-C
2022-10-24 | 82.87 | 9898 | 17.4191 | 83.7959 |  | ULA-BS-C05 | Section-C
2022-10-31 | 82.87 | 9898 | 17.4191 | 83.7959 |  | ULA-BS-C05 | Section-C
2022-11-07 | 82.83 | 9900 | 17.2323 | 86.1147 |  | ULA-BS-C05 | Section-C
2022-11-14 | 82.74 | 9903 | 16.812 | 89.5845 |  | ULA-BS-C05 | Section-C
2022-11-21 | 82.73 | 9905 | 16.7653 | 91.9117 |  | ULA-BS-C05 | Section-C
2022-11-28 | 82.62 | 9906 | 16.2516 | 93.0459 |  | ULA-BS-C05 | Section-C
2022-12-05 | 82.56 | 9908 | 15.9714 | 95.3591 |  | ULA-BS-C05 | Section-C
2022-12-12 | 82.48 | 9909 | 15.5978 | 96.5017 |  | ULA-BS-C05 | Section-C
2022-12-19 | 82.41 | 9910 | 15.2709 | 97.647 |  | ULA-BS-C05 | Section-C
2022-12-26 | 82.37 | 9912 | 15.0841 | 99.9658 |  | ULA-BS-C05 | Section-C
2023-01-02 | 82.34 | 9914 | 14.944 | 102.2874 |  | ULA-BS-C05 | Section-C
2023-01-09 | 82.31 | 9916 | 14.8039 | 104.609 |  | ULA-BS-C05 | Section-C
2023-01-16 | 82.3 | 9918 | 14.7572 | 106.9362 |  | ULA-BS-C05 | Section-C
2023-01-23 | 82.28 | 9919 | 14.6638 | 108.0956 |  | ULA-BS-C05 | Section-C
2023-01-30 | 82.19 | 9918 | 14.2435 | 106.9054 |  | ULA-BS-C05 | Section-C
2023-02-06 | 82.17 | 9917 | 14.1501 | 105.7348 |  | ULA-BS-C05 | Section-C
2023-02-14 | 82.16 | 9916 | 14.1034 | 104.567 |  | ULA-BS-C05 | Section-C
2023-02-21 | 82.16 | 9921 | 14.1034 | 110.392 |  | ULA-BS-C05 | Section-C
2023-02-28 | 82.14 | 9921 | 14.01 | 110.3864 |  | ULA-BS-C05 | Section-C
2023-03-07 | 82.12 | 9922 | 13.9166 | 111.5458 |  | ULA-BS-C05 | Section-C
2023-03-13 | 82.1 | 9923 | 13.8232 | 112.7052 |  | ULA-BS-C05 | Section-C
2023-03-20 | 82.2 | 9923 | 14.2902 | 112.7332 |  | ULA-BS-C05 | Section-C
2023-03-27 | 82.14 | 9922 | 14.01 | 111.5514 |  | ULA-BS-C05 | Section-C
2023-04-03 | 82.17 | 9921 | 14.1501 | 110.3948 |  | ULA-BS-C05 | Section-C
2023-04-10 | 82.21 | 9924 | 14.3369 | 113.901 |  | ULA-BS-C05 | Section-C
2023-04-17 | 82.24 | 9926 | 14.477 | 116.2394 |  | ULA-BS-C05 | Section-C
2023-04-24 | 82.18 | 9926 | 14.1968 | 116.2226 |  | ULA-BS-C05 | Section-C
2023-05-01 | 82.16 | 9926 | 14.1034 | 116.217 |  | ULA-BS-C05 | Section-C
2023-05-08 | 82.19 | 9926 | 14.2435 | 116.2254 |  | ULA-BS-C05 | Section-C
2023-05-15 | 82.2 | 9927 | 14.2902 | 117.3932 |  | ULA-BS-C05 | Section-C
2023-05-22 | 82.21 | 9927 | 14.3369 | 117.396 |  | ULA-BS-C05 | Section-C
2023-05-29 | 82.22 | 9927 | 14.3836 | 117.3988 |  | ULA-BS-C05 | Section-C
2023-06-05 | 82.25 | 9927 | 14.5237 | 117.4072 |  | ULA-BS-C05 | Section-C
2023-06-12 | 82.27 | 9927 | 14.6171 | 117.4128 |  | ULA-BS-C05 | Section-C
2023-06-19 | 82.33 | 9928 | 14.8973 | 118.5946 |  | ULA-BS-C05 | Section-C
2023-06-26 | 82.35 | 9927 | 14.9907 | 117.4352 |  | ULA-BS-C05 | Section-C
2023-07-03 | 82.37 | 9927 | 15.0841 | 117.4408 |  | ULA-BS-C05 | Section-C
2023-07-10 | 82.39 | 9928 | 15.1775 | 118.6114 |  | ULA-BS-C05 | Section-C
2023-07-17 | 82.41 | 9926 | 15.2709 | 116.287 |  | ULA-BS-C05 | Section-C
2023-07-24 | 82.44 | 9928 | 15.411 | 118.6255 |  | ULA-BS-C05 | Section-C
2023-07-31 | 82.45 | 9928 | 15.4577 | 118.6283 |  | ULA-BS-C05 | Section-C
2023-08-07 | 82.46 | 9929 | 15.5044 | 119.7961 |  | ULA-BS-C05 | Section-C
2023-08-14 | 82.49 | 9929 | 15.6445 | 119.8045 |  | ULA-BS-C05 | Section-C
2023-08-21 | 82.5 | 9929 | 15.6912 | 119.8073 |  | ULA-BS-C05 | Section-C
2023-08-28 | 82.5 | 9928 | 15.6912 | 118.6423 |  | ULA-BS-C05 | Section-C
2023-09-04 | 82.53 | 9929 | 15.8313 | 119.8157 |  | ULA-BS-C05 | Section-C
2023-09-11 | 82.55 | 9930 | 15.9247 | 120.9863 |  | ULA-BS-C05 | Section-C
2023-09-18 | 82.57 | 9930 | 16.0181 | 120.9919 |  | ULA-BS-C05 | Section-C
2023-09-25 | 82.55 | 9931 | 15.9247 | 122.1513 |  | ULA-BS-C05 | Section-C
2023-10-02 | 82.57 | 9931 | 16.0181 | 122.1569 |  | ULA-BS-C05 | Section-C
2023-10-09 | 82.57 | 9930 | 16.0181 | 120.9919 |  | ULA-BS-C05 | Section-C
2023-10-16 | 82.57 | 9931 | 16.0181 | 122.1569 |  | ULA-BS-C05 | Section-C
2023-10-23 | 82.49 | 9933 | 15.6445 | 124.4645 |  | ULA-BS-C05 | Section-C
2023-10-30 | 82.53 | 9938 | 15.8313 | 130.3007 |  | ULA-BS-C05 | Section-C
2023-11-06 | 82.45 | 9935 | 15.4577 | 126.7833 |  | ULA-BS-C05 | Section-C
2023-11-13 | 82.42 | 9936 | 15.3176 | 127.9399 |  | ULA-BS-C05 | Section-C
2023-11-20 | 82.31 | 9936 | 14.8039 | 127.909 |  | ULA-BS-C05 | Section-C
2023-11-27 | 82.35 | 9936 | 14.9907 | 127.9202 |  | ULA-BS-C05 | Section-C
2023-12-04 | 82.35 | 9936 | 14.9907 | 127.9202 |  | ULA-BS-C05 | Section-C
2023-12-11 | 82.29 | 9938 | 14.7105 | 130.2334 |  | ULA-BS-C05 | Section-C
2023-12-18 | 82.27 | 9940 | 14.6171 | 132.5578 |  | ULA-BS-C05 | Section-C
2023-12-25 | 82.2 | 9940 | 14.2902 | 132.5382 |  | ULA-BS-C05 | Section-C
2024-01-01 | 82.21 | 9941 | 14.3369 | 133.706 |  | ULA-BS-C05 | Section-C
2024-01-08 | 82.14 | 9942 | 14.01 | 134.8514 |  | ULA-BS-C05 | Section-C
2024-01-15 | 82.13 | 9942 | 13.9633 | 134.8486 |  | ULA-BS-C05 | Section-C
2024-01-22 | 82.15 | 9941 | 14.0567 | 133.6892 |  | ULA-BS-C05 | Section-C
2024-01-29 | 82.14 | 9941 | 14.01 | 133.6864 |  | ULA-BS-C05 | Section-C
2024-02-05 | 82.1 | 9943 | 13.8232 | 136.0052 |  | ULA-BS-C05 | Section-C
2024-02-12 | 82.06 | 9943 | 13.6364 | 135.994 |  | ULA-BS-C05 | Section-C
2024-02-19 | 82.04 | 9944 | 13.543 | 137.1534 |  | ULA-BS-C05 | Section-C
2024-02-26 | 82.06 | 9944 | 13.6364 | 137.159 |  | ULA-BS-C05 | Section-C
2024-03-04 | 82.05 | 9943 | 13.5897 | 135.9912 |  | ULA-BS-C05 | Section-C
2024-03-11 | 82.04 | 9942 | 13.543 | 134.8234 |  | ULA-BS-C05 | Section-C
2024-03-18 | 82.01 | 9945 | 13.4029 | 138.31 |  | ULA-BS-C05 | Section-C
2024-03-25 | 82.11 | 9945 | 13.8699 | 138.338 |  | ULA-BS-C05 | Section-C

## ULA-BS-A01
Bolt strain meter monitoring record、 calculation table 锚杆应力计监测记录、计算表
Design NO. 设计编号： | ULA-BS-A01 | Chainage 埋设桩号： | HRT 0+130.796 | Installation Date 安装日期: | 2020-08-18
出厂编号 Srial No | QCYD0725 | 仪器规格 Instrument Specification | NZR-25T1 | Station 工程部位： | Head Race Tunnel Section A
Z0： | 9848 | 电缆长度 Cable Length | 200m | 米 厂纵 | /
R0： | 79.16 | a‘： | 4.67 | 厂横 | /
f： | 1.088 | b： | 1.093 | EL高程 | /
Date | Instruments Resistance (Ω） | Resistance Ratio(0.01％) | Temperature (℃) | (Mpa) | Remarks | Equipment | Section
2020-09-24 | 82.05 | 9848 | 13.4963 | 0 |  | ULA-BS-A01 | Section-A
2020-09-25 | 82.08 | 9850 | 13.6364 | 2.3291 |  | ULA-BS-A01 | Section-A
2020-09-26 | 82.06 | 9849 | 13.543 | 1.139 |  | ULA-BS-A01 | Section-A
2020-09-27 | 82.04 | 9852 | 13.4496 | 4.301 |  | ULA-BS-A01 | Section-A
2020-09-28 | 82.06 | 9850 | 13.543 | 2.227 |  | ULA-BS-A01 | Section-A
2020-09-29 | 82.05 | 9851 | 13.4963 | 3.264 |  | ULA-BS-A01 | Section-A
2020-09-30 | 82.02 | 9848 | 13.3562 | -0.15313 | Before Grouting | ULA-BS-A01 | Section-A
2020-09-30 | 82.02 | 9848 | 13.3562 | 0 | After Grouting | ULA-BS-A01 | Section-A
2020-10-11 | 82.03 | 9848 | 13.4029 | 0.051043 |  | ULA-BS-A01 | Section-A
2020-10-12 | 81.95 | 9850 | 13.0293 | 1.8187 |  | ULA-BS-A01 | Section-A
2020-10-16 | 81.92 | 9850 | 12.8892 | 1.6656 |  | ULA-BS-A01 | Section-A
2020-10-19 | 81.89 | 9850 | 12.7491 | 1.5124 |  | ULA-BS-A01 | Section-A
2020-10-23 | 81.85 | 9850 | 12.5623 | 1.3083 |  | ULA-BS-A01 | Section-A
2020-10-30 | 81.87 | 9854 | 12.6557 | 5.7624 |  | ULA-BS-A01 | Section-A
2020-11-03 | 81.76 | 9851 | 12.142 | 1.9369 |  | ULA-BS-A01 | Section-A
2020-11-09 | 81.72 | 9851 | 11.9552 | 1.7327 |  | ULA-BS-A01 | Section-A
2020-11-12 | 81.74 | 9850 | 12.0486 | 0.74679 |  | ULA-BS-A01 | Section-A
2020-11-18 | 81.73 | 9851 | 12.0019 | 1.7838 |  | ULA-BS-A01 | Section-A
2020-11-20 | 81.59 | 9858 | 11.3481 | 8.6851 |  | ULA-BS-A01 | Section-A
2020-11-26 | 81.64 | 9861 | 11.5816 | 12.2044 |  | ULA-BS-A01 | Section-A
2020-12-02 | 81.4 | 9853 | 10.4608 | 2.2753 |  | ULA-BS-A01 | Section-A
2020-12-11 | 81.3 | 9859 | 9.9938 | 8.2929 |  | ULA-BS-A01 | Section-A
2020-12-20 | 81.24 | 9853 | 9.7136 | 1.4586 |  | ULA-BS-A01 | Section-A
2020-12-22 | 81.22 | 9853 | 9.6202 | 1.3566 |  | ULA-BS-A01 | Section-A
2020-12-28 | 81.2 | 9854 | 9.5268 | 2.3425 |  | ULA-BS-A01 | Section-A
2021-01-04 | 81.15 | 9854 | 9.2933 | 2.0873 |  | ULA-BS-A01 | Section-A
2021-01-11 | 81.13 | 9854 | 9.1999 | 1.9852 |  | ULA-BS-A01 | Section-A
2021-01-18 | 81.11 | 9854 | 9.1065 | 1.8831 |  | ULA-BS-A01 | Section-A
2021-01-25 | 81.09 | 9851 | 9.0131 | -1.483 |  | ULA-BS-A01 | Section-A
2021-02-01 | 81.02 | 9849 | 8.6862 | -4.0163 |  | ULA-BS-A01 | Section-A
2021-02-08 | 81.01 | 9855 | 8.6395 | 2.4606 |  | ULA-BS-A01 | Section-A
2021-02-16 | 81.06 | 9852 | 8.873 | -0.54814 |  | ULA-BS-A01 | Section-A
2021-02-22 | 81.09 | 9854 | 9.0131 | 1.781 |  | ULA-BS-A01 | Section-A
2021-03-01 | 81.11 | 9854 | 9.1065 | 1.8831 |  | ULA-BS-A01 | Section-A
2021-03-10 | 81.12 | 9854 | 9.1532 | 1.9341 |  | ULA-BS-A01 | Section-A
2021-03-16 | 81.12 | 9854 | 9.1532 | 1.9341 |  | ULA-BS-A01 | Section-A
2021-03-24 | 81.1 | 9853 | 9.0598 | 0.74403 |  | ULA-BS-A01 | Section-A
2021-03-27 | 81.16 | 9854 | 9.34 | 2.1383 |  | ULA-BS-A01 | Section-A
2021-04-03 | 81.17 | 9854 | 9.3867 | 2.1893 |  | ULA-BS-A01 | Section-A
2021-04-10 | 81.17 | 9855 | 9.3867 | 3.2773 |  | ULA-BS-A01 | Section-A
2021-04-12 | 81.28 | 9854 | 9.9004 | 2.7508 |  | ULA-BS-A01 | Section-A
2021-04-20 | 81.28 | 9854 | 9.9004 | 2.7508 |  | ULA-BS-A01 | Section-A
2021-05-02 | 81.34 | 9853 | 10.1806 | 1.9691 |  | ULA-BS-A01 | Section-A
2021-05-06 | 81.32 | 9859 | 10.0872 | 8.395 |  | ULA-BS-A01 | Section-A
2021-05-14 | 81.33 | 9856 | 10.1339 | 5.182 |  | ULA-BS-A01 | Section-A
2021-05-21 | 81.3 | 9854 | 9.9938 | 2.8529 |  | ULA-BS-A01 | Section-A
2021-05-28 | 81.51 | 9853 | 10.9745 | 2.8368 |  | ULA-BS-A01 | Section-A
2021-06-04 | 81.48 | 9857 | 10.8344 | 7.0357 |  | ULA-BS-A01 | Section-A
2021-06-11 | 81.51 | 9858 | 10.9745 | 8.2768 |  | ULA-BS-A01 | Section-A
2021-06-18 | 81.74 | 9852 | 12.0486 | 2.9228 |  | ULA-BS-A01 | Section-A
2021-07-02 | 81.81 | 9851 | 12.3755 | 2.1921 |  | ULA-BS-A01 | Section-A
2021-07-09 | 81.8 | 9852 | 12.3288 | 3.2291 |  | ULA-BS-A01 | Section-A
2021-07-15 | 81.93 | 9851 | 12.9359 | 2.8046 |  | ULA-BS-A01 | Section-A
2021-07-22 | 82 | 9851 | 13.2628 | 3.1619 |  | ULA-BS-A01 | Section-A
2021-07-29 | 82.07 | 9851 | 13.5897 | 3.5192 |  | ULA-BS-A01 | Section-A
2021-08-06 | 82.01 | 9850 | 13.3095 | 2.125 |  | ULA-BS-A01 | Section-A
2021-08-13 | 82.14 | 9850 | 13.9166 | 2.7885 |  | ULA-BS-A01 | Section-A
2021-08-18 | 82.1 | 9850 | 13.7298 | 2.5843 |  | ULA-BS-A01 | Section-A
2021-08-26 | 82.16 | 9850 | 14.01 | 2.8906 |  | ULA-BS-A01 | Section-A
2021-09-03 | 82.17 | 9851 | 14.0567 | 4.0296 |  | ULA-BS-A01 | Section-A
2021-09-10 | 82.18 | 9851 | 14.1034 | 4.0807 |  | ULA-BS-A01 | Section-A
2021-09-17 | 82.17 | 9851 | 14.0567 | 4.0296 |  | ULA-BS-A01 | Section-A
2021-09-24 | 82.18 | 9850 | 14.1034 | 2.9927 |  | ULA-BS-A01 | Section-A
2021-10-01 | 82.16 | 9851 | 14.01 | 3.9786 |  | ULA-BS-A01 | Section-A
2021-10-08 | 82.14 | 9851 | 13.9166 | 3.8765 |  | ULA-BS-A01 | Section-A
2021-10-15 | 82.16 | 9851 | 14.01 | 3.9786 |  | ULA-BS-A01 | Section-A
2021-10-22 | 82 | 9851 | 13.2628 | 3.1619 |  | ULA-BS-A01 | Section-A
2021-10-29 | 82.01 | 9851 | 13.3095 | 3.213 |  | ULA-BS-A01 | Section-A
2021-11-05 | 81.99 | 9851 | 13.2161 | 3.1109 |  | ULA-BS-A01 | Section-A
2021-11-12 | 81.86 | 9852 | 12.609 | 3.5353 |  | ULA-BS-A01 | Section-A
2021-11-19 | 81.75 | 9852 | 12.0953 | 2.9738 |  | ULA-BS-A01 | Section-A
2021-11-26 | 81.67 | 9853 | 11.7217 | 3.6535 |  | ULA-BS-A01 | Section-A
2021-12-03 09:00 | 81.6 | 9853 | 11.3948 | 3.2962 |  | ULA-BS-A01 | Section-A
2021-12-10 09:00 | 81.49 | 9854 | 10.8811 | 3.8227 |  | ULA-BS-A01 | Section-A
2021-12-17 09:00 | 81.37 | 9854 | 10.3207 | 3.2102 |  | ULA-BS-A01 | Section-A
2021-12-23 09:00 | 81.23 | 9855 | 9.6669 | 3.5836 |  | ULA-BS-A01 | Section-A
2021-12-30 09:00 | 81.21 | 9853 | 9.5735 | 1.3055 |  | ULA-BS-A01 | Section-A
2022-01-07 09:00 | 81.22 | 9854 | 9.6202 | 2.4446 |  | ULA-BS-A01 | Section-A
2022-01-13 09:00 | 81.03 | 9855 | 8.7329 | 2.5627 |  | ULA-BS-A01 | Section-A
2022-01-21 09:00 | 81.06 | 9854 | 8.873 | 1.6279 |  | ULA-BS-A01 | Section-A
2022-01-28 09:00 | 80.88 | 9857 | 8.0324 | 3.9731 |  | ULA-BS-A01 | Section-A
2022-02-02 09:00 | 80.86 | 9854 | 7.939 | 0.607 |  | ULA-BS-A01 | Section-A
2022-02-09 09:00 | 80.87 | 9856 | 7.9857 | 2.834 |  | ULA-BS-A01 | Section-A
2022-02-18 09:00 | 80.73 | 9857 | 7.3319 | 3.2074 |  | ULA-BS-A01 | Section-A
2022-02-24 09:00 | 80.71 | 9857 | 7.2385 | 3.1054 |  | ULA-BS-A01 | Section-A
2022-03-04 09:00 | 80.75 | 9857 | 7.4253 | 3.3095 |  | ULA-BS-A01 | Section-A
2022-03-11 09:00 | 80.75 | 9857 | 7.4253 | 3.3095 |  | ULA-BS-A01 | Section-A
2022-03-18 09:00 | 80.89 | 9856 | 8.0791 | 2.9361 |  | ULA-BS-A01 | Section-A
2022-03-25 09:00 | 80.93 | 9857 | 8.2659 | 4.2283 |  | ULA-BS-A01 | Section-A
2022-04-01 09:00 | 81.05 | 9855 | 8.8263 | 2.6648 |  | ULA-BS-A01 | Section-A
2022-04-08 09:00 | 81.11 | 9858 | 9.1065 | 6.2351 |  | ULA-BS-A01 | Section-A
2022-04-22 09:00 | 81.27 | 9855 | 9.8537 | 3.7878 |  | ULA-BS-A01 | Section-A
2022-05-06 09:00 | 81.4 | 9854 | 10.4608 | 3.3633 |  | ULA-BS-A01 | Section-A
2022-05-12 09:00 | 81.43 | 9854 | 10.6009 | 3.5165 |  | ULA-BS-A01 | Section-A
2022-05-19 | 81.49 | 9854 | 10.8811 | 3.8227 |  | ULA-BS-A01 | Section-A
2022-05-27 | 81.56 | 9855 | 11.208 | 5.268 |  | ULA-BS-A01 | Section-A
2022-06-03 | 81.62 | 9854 | 11.4882 | 4.4863 |  | ULA-BS-A01 | Section-A
2022-06-10 | 81.6 | 9853 | 11.3948 | 3.2962 |  | ULA-BS-A01 | Section-A
2022-06-17 | 81.63 | 9854 | 11.5349 | 4.5373 |  | ULA-BS-A01 | Section-A
2022-06-22 | 81.74 | 9853 | 12.0486 | 4.0108 |  | ULA-BS-A01 | Section-A
2022-06-29 | 81.74 | 9853 | 12.0486 | 4.0108 |  | ULA-BS-A01 | Section-A
2022-07-06 | 81.79 | 9854 | 12.2821 | 5.354 |  | ULA-BS-A01 | Section-A
2022-07-13 | 81.9 | 9852 | 12.7958 | 3.7395 |  | ULA-BS-A01 | Section-A
2022-07-21 | 81.91 | 9852 | 12.8425 | 3.7905 |  | ULA-BS-A01 | Section-A
2022-07-29 | 81.95 | 9852 | 13.0293 | 3.9947 |  | ULA-BS-A01 | Section-A
2022-08-05 | 82.1 | 9851 | 13.7298 | 3.6723 |  | ULA-BS-A01 | Section-A
2022-08-09 | 81.86 | 9851 | 12.609 | 2.4473 |  | ULA-BS-A01 | Section-A
2022-08-10 | 82.19 | 9852 | 14.1501 | 5.2197 |  | ULA-BS-A01 | Section-A
2022-08-11 | 82.21 | 9851 | 14.2435 | 4.2338 |  | ULA-BS-A01 | Section-A
2022-08-12 | 82.18 | 9851 | 14.1034 | 4.0807 |  | ULA-BS-A01 | Section-A
2022-08-14 | 82.22 | 9851 | 14.2902 | 4.2849 |  | ULA-BS-A01 | Section-A
2022-08-17 | 82.24 | 9851 | 14.3836 | 4.3869 |  | ULA-BS-A01 | Section-A
2022-08-25 | 82.69 | 9851 | 16.4851 | 6.6839 |  | ULA-BS-A01 | Section-A
2022-08-31 | 82.66 | 9851 | 16.345 | 6.5308 |  | ULA-BS-A01 | Section-A
2022-09-08 | 82.57 | 9850 | 15.9247 | 4.9834 |  | ULA-BS-A01 | Section-A
2022-09-16 | 82.49 | 9850 | 15.5511 | 4.575 |  | ULA-BS-A01 | Section-A
2022-09-23 | 82.56 | 9852 | 15.878 | 7.1083 |  | ULA-BS-A01 | Section-A
2022-09-30 | 82.36 | 9850 | 14.944 | 3.9115 |  | ULA-BS-A01 | Section-A
2022-10-06 | 82.3 | 9851 | 14.6638 | 4.6932 |  | ULA-BS-A01 | Section-A
2022-10-13 | 82.23 | 9851 | 14.3369 | 4.3359 |  | ULA-BS-A01 | Section-A
2022-10-20 | 82.17 | 9852 | 14.0567 | 5.1176 |  | ULA-BS-A01 | Section-A
2022-10-27 | 82.09 | 9853 | 13.6831 | 5.7973 |  | ULA-BS-A01 | Section-A
2022-11-03 | 82.03 | 9852 | 13.4029 | 4.403 |  | ULA-BS-A01 | Section-A
2022-11-10 | 81.99 | 9851 | 13.2161 | 3.1109 |  | ULA-BS-A01 | Section-A
2022-11-17 | 81.84 | 9853 | 12.5156 | 4.5212 |  | ULA-BS-A01 | Section-A
2022-11-24 | 81.8 | 9854 | 12.3288 | 5.4051 |  | ULA-BS-A01 | Section-A
2022-12-01 | 81.64 | 9854 | 11.5816 | 4.5884 |  | ULA-BS-A01 | Section-A
2022-12-08 | 81.61 | 9855 | 11.4415 | 5.5232 |  | ULA-BS-A01 | Section-A
2022-12-15 | 81.52 | 9855 | 11.0212 | 5.0638 |  | ULA-BS-A01 | Section-A
2022-12-22 | 81.46 | 9856 | 10.741 | 5.8456 |  | ULA-BS-A01 | Section-A
2022-12-29 | 81.47 | 9855 | 10.7877 | 4.8086 |  | ULA-BS-A01 | Section-A
2023-01-06 | 81.43 | 9855 | 10.6009 | 4.6045 |  | ULA-BS-A01 | Section-A
2023-01-13 | 81.41 | 9856 | 10.5075 | 5.5904 |  | ULA-BS-A01 | Section-A
2023-01-19 | 81.39 | 9856 | 10.4141 | 5.4883 |  | ULA-BS-A01 | Section-A
2023-01-25 | 81.37 | 9855 | 10.3207 | 4.2982 |  | ULA-BS-A01 | Section-A
2023-01-31 | 81.35 | 9855 | 10.2273 | 4.1961 |  | ULA-BS-A01 | Section-A
2023-02-06 | 81.34 | 9854 | 10.1806 | 3.0571 |  | ULA-BS-A01 | Section-A
2023-02-13 | 81.32 | 9854 | 10.0872 | 2.955 |  | ULA-BS-A01 | Section-A
2023-02-20 | 81.26 | 9855 | 9.807 | 3.7367 |  | ULA-BS-A01 | Section-A
2023-02-27 | 81.23 | 9856 | 9.6669 | 4.6716 |  | ULA-BS-A01 | Section-A
2023-03-06 | 81.23 | 9856 | 9.6669 | 4.6716 |  | ULA-BS-A01 | Section-A
2023-03-16 | 81.24 | 9855 | 9.7136 | 3.6346 |  | ULA-BS-A01 | Section-A
2023-03-23 | 81.26 | 9855 | 9.807 | 3.7367 |  | ULA-BS-A01 | Section-A
2023-03-30 | 81.25 | 9855 | 9.7603 | 3.6857 |  | ULA-BS-A01 | Section-A
2023-04-06 | 81.26 | 9853 | 9.807 | 1.5607 |  | ULA-BS-A01 | Section-A
2023-04-13 | 81.3 | 9855 | 9.9938 | 3.9409 |  | ULA-BS-A01 | Section-A
2023-04-20 | 81.32 | 9856 | 10.0872 | 5.131 |  | ULA-BS-A01 | Section-A
2023-04-27 | 81.32 | 9856 | 10.0872 | 5.131 |  | ULA-BS-A01 | Section-A
2023-05-04 | 81.33 | 9855 | 10.1339 | 4.094 |  | ULA-BS-A01 | Section-A
2023-05-09 | 81.34 | 9855 | 10.1806 | 4.1451 |  | ULA-BS-A01 | Section-A
2023-05-16 | 81.36 | 9855 | 10.274 | 4.2472 |  | ULA-BS-A01 | Section-A
2023-05-23 | 81.39 | 9855 | 10.4141 | 4.4003 |  | ULA-BS-A01 | Section-A
2023-05-30 | 81.42 | 9854 | 10.5542 | 3.4654 |  | ULA-BS-A01 | Section-A
2023-06-06 | 81.43 | 9854 | 10.6009 | 3.5165 |  | ULA-BS-A01 | Section-A
2023-06-13 | 81.45 | 9854 | 10.6943 | 3.6185 |  | ULA-BS-A01 | Section-A
2023-06-20 | 81.49 | 9854 | 10.8811 | 3.8227 |  | ULA-BS-A01 | Section-A
2023-06-27 | 81.5 | 9853 | 10.9278 | 2.7858 |  | ULA-BS-A01 | Section-A
2023-07-04 | 81.59 | 9854 | 11.3481 | 4.3331 |  | ULA-BS-A01 | Section-A
2023-07-11 | 81.61 | 9854 | 11.4415 | 4.4352 |  | ULA-BS-A01 | Section-A
2023-07-18 | 81.63 | 9853 | 11.5349 | 3.4493 |  | ULA-BS-A01 | Section-A
2023-07-25 | 81.62 | 9853 | 11.4882 | 3.3983 |  | ULA-BS-A01 | Section-A
2023-08-01 | 81.71 | 9853 | 11.9085 | 3.8577 |  | ULA-BS-A01 | Section-A
2023-08-08 | 81.72 | 9854 | 11.9552 | 4.9967 |  | ULA-BS-A01 | Section-A
2023-08-15 | 81.75 | 9853 | 12.0953 | 4.0618 |  | ULA-BS-A01 | Section-A
2023-08-22 | 81.77 | 9853 | 12.1887 | 4.1639 |  | ULA-BS-A01 | Section-A
2023-08-29 | 81.78 | 9853 | 12.2354 | 4.215 |  | ULA-BS-A01 | Section-A
2023-09-05 | 81.78 | 9853 | 12.2354 | 4.215 |  | ULA-BS-A01 | Section-A
2023-09-12 | 81.77 | 9854 | 12.1887 | 5.2519 |  | ULA-BS-A01 | Section-A
2023-09-19 | 81.8 | 9853 | 12.3288 | 4.3171 |  | ULA-BS-A01 | Section-A
2023-09-26 | 81.8 | 9853 | 12.3288 | 4.3171 |  | ULA-BS-A01 | Section-A
2023-10-03 | 81.77 | 9853 | 12.1887 | 4.1639 |  | ULA-BS-A01 | Section-A
2023-10-10 | 81.75 | 9853 | 12.0953 | 4.0618 |  | ULA-BS-A01 | Section-A
2023-10-17 | 81.74 | 9854 | 12.0486 | 5.0988 |  | ULA-BS-A01 | Section-A
2023-10-24 | 81.71 | 9854 | 11.9085 | 4.9457 |  | ULA-BS-A01 | Section-A
2023-10-31 | 81.72 | 9854 | 11.9552 | 4.9967 |  | ULA-BS-A01 | Section-A
2023-11-07 | 81.71 | 9854 | 11.9085 | 4.9457 |  | ULA-BS-A01 | Section-A
2023-11-14 | 81.71 | 9855 | 11.9085 | 6.0337 |  | ULA-BS-A01 | Section-A
2023-11-21 | 81.73 | 9853 | 12.0019 | 3.9598 |  | ULA-BS-A01 | Section-A
2023-11-28 | 81.72 | 9854 | 11.9552 | 4.9967 |  | ULA-BS-A01 | Section-A
2023-12-05 | 81.73 | 9853 | 12.0019 | 3.9598 |  | ULA-BS-A01 | Section-A
2023-12-12 | 81.71 | 9855 | 11.9085 | 6.0337 |  | ULA-BS-A01 | Section-A
2023-12-19 | 81.59 | 9854 | 11.3481 | 4.3331 |  | ULA-BS-A01 | Section-A
2023-12-26 | 81.46 | 9855 | 10.741 | 4.7576 |  | ULA-BS-A01 | Section-A
2024-01-02 | 81.53 | 9855 | 11.0679 | 5.1149 |  | ULA-BS-A01 | Section-A
2024-01-09 | 81.43 | 9854 | 10.6009 | 3.5165 |  | ULA-BS-A01 | Section-A
2024-01-16 | 81.44 | 9855 | 10.6476 | 4.6555 |  | ULA-BS-A01 | Section-A
2024-01-23 | 81.42 | 9854 | 10.5542 | 3.4654 |  | ULA-BS-A01 | Section-A
2024-01-30 | 81.42 | 9854 | 10.5542 | 3.4654 |  | ULA-BS-A01 | Section-A
2024-02-06 | 81.55 | 9854 | 11.1613 | 4.129 |  | ULA-BS-A01 | Section-A
2024-02-13 | 81.57 | 9854 | 11.2547 | 4.2311 |  | ULA-BS-A01 | Section-A
2024-02-20 | 81.59 | 9853 | 11.3481 | 3.2451 |  | ULA-BS-A01 | Section-A
2024-02-27 | 81.62 | 9854 | 11.4882 | 4.4863 |  | ULA-BS-A01 | Section-A
2024-03-05 | 81.6 | 9853 | 11.3948 | 3.2962 |  | ULA-BS-A01 | Section-A
2024-03-12 | 81.48 | 9854 | 10.8344 | 3.7717 |  | ULA-BS-A01 | Section-A
2024-03-19 | 81.48 | 9854 | 10.8344 | 3.7717 |  | ULA-BS-A01 | Section-A
2024-03-26 | 81.44 | 9854 | 10.6476 | 3.5675 |  | ULA-BS-A01 | Section-A

## ULA-BS-A02
Bolt strain meter monitoring record、 calculation table 锚杆应力计监测记录、计算表
Design NO. 设计编号： | ULA-BS-A02 | Chainage 埋设桩号： | HRT 0+130.796 | Installation Date 安装日期: | 2020-08-18
出厂编号 Srial No | QCYD0722 | 仪器规格 Instrument Specification | NZR-25T1 | Station 工程部位： | Head Race Tunnel Section A
Z0： | 9896 | 电缆长度 Cable Length | 200m | 米 厂纵 | /
R0： | 79.31 | a‘： | 4.66 | 厂横 | /
f： | 1.109 | b： | 1.123 | EL高程 | /
Date | Instruments Resistance (Ω） | Resistance Ratio(0.01％) | Temperature (℃) | (Mpa) | Remarks | Equipment | Section
2020-09-24 | 82.31 | 9896 | 13.98 | 0 |  | ULA-BS-A02 | Section-A
2020-09-25 | 82.34 | 9895 | 14.1198 | -0.952 |  | ULA-BS-A02 | Section-A
2020-09-26 | 82.3 | 9898 | 13.9334 | 2.1657 |  | ULA-BS-A02 | Section-A
2020-09-27 | 82.31 | 9896 | 13.98 | 0 |  | ULA-BS-A02 | Section-A
2020-09-28 | 82.32 | 9894 | 14.0266 | -2.1657 |  | ULA-BS-A02 | Section-A
2020-09-29 | 82.32 | 9896 | 14.0266 | 0.052332 |  | ULA-BS-A02 | Section-A
2020-09-30 | 82.28 | 9896 | 13.8402 | -0.157 | Before Grouting | ULA-BS-A02 | Section-A
2020-09-30 | 82.74 | 9894 | 15.9838 | 0 | After Grouting | ULA-BS-A02 | Section-A
2020-10-11 | 82.23 | 9898 | 13.6072 | 1.7671 |  | ULA-BS-A02 | Section-A
2020-10-12 | 82.22 | 9898 | 13.5606 | 1.7147 |  | ULA-BS-A02 | Section-A
2020-10-16 | 82.19 | 9898 | 13.4208 | 1.5578 |  | 被埋 | Section-A
2020-10-19 | 82.17 | 9898 | 13.3276 | 1.4531 |  |  | Section-A
2020-10-23 | 82.13 | 9899 | 13.1412 | 2.3528 |  |  | Section-A
2020-10-30 | 82.16 | 9897 | 13.281 | 0.29176 |  |  | Section-A
2020-11-03 | 82.06 | 9899 | 12.815 | 1.9864 |  |  | Section-A
2020-11-09 | 82.02 | 9899 | 12.6286 | 1.7771 |  |  | Section-A
2020-11-12 | 82 | 9897 | 12.5354 | -0.54555 |  |  | Section-A
2020-11-18 | 82.01 | 9896 | 12.582 | -1.6022 |  |  | Section-A
2020-11-20 | 81.94 | 9900 | 12.2558 | 2.4675 |  |  | Section-A
2020-11-26 | 81.98 | 9899 | 12.4422 | 1.5678 |  |  | Section-A
2020-12-02 | 81.77 | 9901 | 11.4636 | 2.6868 |  |  | Section-A
2020-12-11 | 81.68 | 9911 | 11.0442 | 13.3058 |  |  | Section-A
2020-12-20 | 81.64 | 9902 | 10.8578 | 3.1155 |  |  | Section-A
2020-12-22 | 81.62 | 9902 | 10.7646 | 3.0108 |  |  | Section-A
2020-12-28 | 81.6 | 9902 | 10.6714 | 2.9062 |  |  | Section-A
2021-01-04 | 81.56 | 9903 | 10.485 | 3.8058 |  |  | Section-A
2021-01-11 | 81.54 | 9903 | 10.3918 | 3.7012 |  |  | Section-A
2021-01-18 | 81.52 | 9903 | 10.2986 | 3.5965 |  |  | Section-A
2021-01-25 | 81.53 | 9907 | 10.3452 | 8.0849 |  |  | Section-A
2021-02-01 | 81.51 | 9901 | 10.252 | 1.3262 |  |  | Section-A
2021-02-08 | 81.43 | 9903 | 9.8792 | 3.1255 |  |  | Section-A
2021-02-16 | 81.47 | 9906 | 10.0656 | 6.6619 |  |  | Section-A
2021-02-22 | 81.46 | 9903 | 10.019 | 3.2825 |  |  | Section-A
2021-03-01 | 81.47 | 9903 | 10.0656 | 3.3349 |  |  | Section-A
2021-03-10 | 81.46 | 9904 | 10.019 | 4.3915 |  |  | Section-A
2021-03-16 | 81.46 | 9904 | 10.019 | 4.3915 |  |  | Section-A
2021-03-24 | 81.45 | 9906 | 9.9724 | 6.5572 |  |  | Section-A
2021-03-27 | 81.48 | 9903 | 10.1122 | 3.3872 |  |  | Section-A
2021-04-03 | 81.49 | 9901 | 10.1588 | 1.2215 |  |  | Section-A
2021-04-10 | 81.5 | 9901 | 10.2054 | 1.2739 |  |  | Section-A
2021-04-12 | 81.52 | 9902 | 10.2986 | 2.4875 |  |  | Section-A
2021-04-20 | 81.55 | 9902 | 10.4384 | 2.6445 |  |  | Section-A
2021-05-02 | 81.65 | 9901 | 10.9044 | 2.0588 |  |  | Section-A
2021-05-06 | 81.69 | 9909 | 11.0908 | 11.1402 |  |  | Section-A
2021-05-14 | 81.67 | 9905 | 10.9976 | 6.5995 |  |  | Section-A
2021-05-21 | 81.65 | 9905 | 10.9044 | 6.4948 |  |  | Section-A
2021-05-28 | 81.79 | 9900 | 11.5568 | 1.6825 |  |  | Section-A
2021-06-04 | 81.79 | 9900 | 11.5568 | 1.6825 |  |  | Section-A
2021-06-11 | 81.82 | 9902 | 11.6966 | 4.0575 |  |  | Section-A
2021-06-18 | 82 | 9896 | 12.5354 | -1.6546 |  |  | Section-A
2021-07-02 | 82.07 | 9898 | 12.8616 | 0.92977 |  |  | Section-A
2021-07-09 | 82.11 | 9898 | 13.048 | 1.1391 |  |  | Section-A
2021-07-15 | 82.17 | 9897 | 13.3276 | 0.34409 |  |  | Section-A
2021-07-22 | 82.24 | 9896 | 13.6538 | -0.39859 |  |  | Section-A
2021-07-29 | 82.29 | 9895 | 13.8868 | -1.2459 |  |  | Section-A
2021-08-06 | 82.35 | 9895 | 14.1664 | -0.93194 |  |  | Section-A
2021-08-13 | 82.37 | 9895 | 14.2596 | -0.82728 |  |  | Section-A
2021-08-18 | 82.37 | 9895 | 14.2596 | -0.82728 |  |  | Section-A
2021-08-26 | 82.39 | 9895 | 14.3528 | -0.72261 |  |  | Section-A
2021-09-03 | 82.41 | 9895 | 14.446 | -0.61795 |  |  | Section-A
2021-09-10 | 82.42 | 9895 | 14.4926 | -0.56562 |  |  | Section-A
2021-09-17 | 82.41 | 9895 | 14.446 | -0.61795 |  |  | Section-A
2021-09-24 | 82.43 | 9895 | 14.5392 | -0.51329 |  |  | Section-A
2021-10-01 | 82.42 | 9895 | 14.4926 | -0.56562 |  |  | Section-A
2021-10-08 | 82.41 | 9895 | 14.446 | -0.61795 |  |  | Section-A
2021-10-15 | 82.42 | 9895 | 14.4926 | -0.56562 |  |  | Section-A
2021-10-22 | 82.27 | 9896 | 13.7936 | -0.24159 |  |  | Section-A
2021-10-29 | 82.31 | 9893 | 13.98 | -3.3593 |  |  | Section-A
2021-11-05 | 82.29 | 9897 | 13.8868 | 0.97207 |  |  | Section-A
2021-11-12 | 82.19 | 9898 | 13.4208 | 1.5578 |  |  | Section-A
2021-11-19 | 82.08 | 9898 | 12.9082 | 0.9821 |  |  | Section-A
2021-11-26 | 82.01 | 9899 | 12.582 | 1.7248 |  |  | Section-A
2021-12-03 09:00 | 81.94 | 9900 | 12.2558 | 2.4675 |  |  | Section-A
2021-12-10 09:00 | 81.86 | 9901 | 11.883 | 3.1578 |  |  | Section-A
2021-12-17 09:00 | 81.74 | 9901 | 11.3238 | 2.5298 |  |  | Section-A
2021-12-23 09:00 | 81.64 | 9902 | 10.8578 | 3.1155 |  |  | Section-A
2021-12-30 09:00 | 81.65 | 9901 | 10.9044 | 2.0588 |  |  | Section-A
2022-01-07 09:00 | 81.63 | 9902 | 10.8112 | 3.0632 |  |  | Section-A
2022-01-13 09:00 | 81.48 | 9903 | 10.1122 | 3.3872 |  |  | Section-A
2022-01-21 09:00 | 81.47 | 9901 | 10.0656 | 1.1169 |  |  | Section-A
2022-01-28 09:00 | 81.35 | 9905 | 9.5064 | 4.9249 |  |  | Section-A
2022-02-02 09:00 | 81.88 | 9903 | 11.9762 | 5.4805 |  |  | Section-A
2022-02-09 09:00 | 81.64 | 9904 | 10.8578 | 5.3335 |  |  | Section-A
2022-02-18 09:00 | 81.16 | 9905 | 8.621 | 3.9306 |  |  | Section-A
2022-02-24 09:00 | 81.13 | 9905 | 8.4812 | 3.7736 |  |  | Section-A
2022-03-04 09:00 | 81.16 | 9905 | 8.621 | 3.9306 |  |  | Section-A
2022-03-11 09:00 | 81.15 | 9905 | 8.5744 | 3.8782 |  |  | Section-A
2022-03-18 09:00 | 81.23 | 9904 | 8.9472 | 3.1879 |  |  | Section-A
2022-03-25 09:00 | 81.3 | 9906 | 9.2734 | 5.7722 |  |  | Section-A
2022-04-01 09:00 | 81.36 | 9903 | 9.553 | 2.7592 |  |  | Section-A
2022-04-08 09:00 | 81.42 | 9905 | 9.8326 | 5.2912 |  |  | Section-A
2022-04-22 09:00 | 81.55 | 9901 | 10.4384 | 1.5355 |  |  | Section-A
2022-05-06 09:00 | 81.67 | 9901 | 10.9976 | 2.1635 |  |  | Section-A
2022-05-12 09:00 | 81.7 | 9900 | 11.1374 | 1.2115 |  |  | Section-A
2022-05-19 | 81.75 | 9901 | 11.3704 | 2.5822 |  |  | Section-A
2022-05-27 | 81.8 | 9903 | 11.6034 | 5.0618 |  |  | Section-A
2022-06-03 | 81.85 | 9905 | 11.8364 | 7.5415 |  |  | Section-A
2022-06-10 | 81.85 | 9905 | 11.8364 | 7.5415 |  |  | Section-A
2022-06-17 | 81.9 | 9905 | 12.0694 | 7.8031 |  |  | Section-A
2022-06-22 | 81.96 | 9899 | 12.349 | 1.4631 |  |  | Section-A
2022-06-29 | 81.97 | 9898 | 12.3956 | 0.40645 |  |  | Section-A
2022-07-06 | 82.05 | 9897 | 12.7684 | -0.28389 |  |  | Section-A
2022-07-13 | 82.1 | 9897 | 13.0014 | -0.022235 |  |  | Section-A
2022-07-21 | 82.12 | 9897 | 13.0946 | 0.082428 |  |  | Section-A
2022-07-29 | 82.15 | 9896 | 13.2344 | -0.86958 |  |  | Section-A
2022-08-05 | 82.29 | 9896 | 13.8868 | -0.13693 |  |  | Section-A
2022-08-09 | 82.34 | 9895 | 14.1198 | -0.98427 |  |  | Section-A
2022-08-10 | 82.36 | 9895 | 14.213 | -0.87961 |  |  | Section-A
2022-08-11 | 82.38 | 9895 | 14.3062 | -0.77494 |  |  | Section-A
2022-08-12 | 82.4 | 9895 | 14.3994 | -0.67028 |  |  | Section-A
2022-08-14 | 82.37 | 9895 | 14.2596 | -0.82728 |  |  | Section-A
2022-08-17 | 82.34 | 9896 | 14.1198 | 0.12473 |  |  | Section-A
2022-08-25 | 82.82 | 9892 | 16.3566 | -1.7993 |  |  | Section-A
2022-08-31 | 82.8 | 9893 | 16.2634 | -0.79501 |  |  | Section-A
2022-09-08 | 82.71 | 9891 | 15.844 | -3.484 |  |  | Section-A
2022-09-16 | 82.72 | 9893 | 15.8906 | -1.2137 |  |  | Section-A
2022-09-23 | 82.72 | 9893 | 15.8906 | -1.2137 |  |  | Section-A
2022-09-30 | 82.61 | 9893 | 15.378 | -1.7893 |  |  | Section-A
2022-10-06 | 82.55 | 9894 | 15.0984 | -0.9943 |  |  | Section-A
2022-10-13 | 82.49 | 9895 | 14.8188 | -0.1993 |  |  | Section-A
2022-10-20 | 82.43 | 9895 | 14.5392 | -0.51329 |  |  | Section-A
2022-10-27 | 82.37 | 9896 | 14.2596 | 0.28172 |  |  | Section-A
2022-11-03 | 82.31 | 9896 | 13.98 | -0.032267 |  |  | Section-A
2022-11-10 | 82.32 | 9897 | 14.0266 | 1.1291 |  |  | Section-A
2022-11-17 | 82.17 | 9898 | 13.3276 | 1.4531 |  |  | Section-A
2022-11-24 | 82.15 | 9899 | 13.2344 | 2.4574 |  |  | Section-A
2022-12-01 | 81.98 | 9899 | 12.4422 | 1.5678 |  |  | Section-A
2022-12-08 | 81.96 | 9896 | 12.349 | -1.8639 |  |  | Section-A
2022-12-15 | 81.87 | 9901 | 11.9296 | 3.2101 |  |  | Section-A
2022-12-22 | 81.82 | 9902 | 11.6966 | 4.0575 |  |  | Section-A
2022-12-29 | 81.8 | 9900 | 11.6034 | 1.7348 |  |  | Section-A
2023-01-06 | 81.77 | 9901 | 11.4636 | 2.6868 |  |  | Section-A
2023-01-13 | 81.71 | 9900 | 11.184 | 1.2638 |  |  | Section-A
2023-01-19 | 81.68 | 9901 | 11.0442 | 2.2158 |  |  | Section-A
2023-01-25 | 81.68 | 9902 | 11.0442 | 3.3248 |  |  | Section-A
2023-01-31 | 81.63 | 9903 | 10.8112 | 4.1722 |  |  | Section-A
2023-02-06 | 81.61 | 9904 | 10.718 | 5.1765 |  |  | Section-A
2023-02-13 | 81.59 | 9905 | 10.6248 | 6.1808 |  |  | Section-A
2023-02-20 | 81.6 | 9902 | 10.6714 | 2.9062 |  |  | Section-A
2023-02-27 | 81.57 | 9902 | 10.5316 | 2.7492 |  |  | Section-A
2023-03-06 | 81.56 | 9902 | 10.485 | 2.6968 |  |  | Section-A
2023-03-16 | 81.57 | 9902 | 10.5316 | 2.7492 |  |  | Section-A
2023-03-23 | 81.58 | 9901 | 10.5782 | 1.6925 |  |  | Section-A
2023-03-30 | 81.59 | 9902 | 10.6248 | 2.8538 |  |  | Section-A
2023-04-06 | 81.59 | 9903 | 10.6248 | 3.9628 |  |  | Section-A
2023-04-13 | 81.59 | 9902 | 10.6248 | 2.8538 |  |  | Section-A
2023-04-20 | 81.6 | 9903 | 10.6714 | 4.0152 |  |  | Section-A
2023-04-27 | 81.62 | 9901 | 10.7646 | 1.9018 |  |  | Section-A
2023-05-04 | 81.63 | 9901 | 10.8112 | 1.9542 |  |  | Section-A
2023-05-09 | 81.64 | 9902 | 10.8578 | 3.1155 |  |  | Section-A
2023-05-16 | 81.65 | 9901 | 10.9044 | 2.0588 |  |  | Section-A
2023-05-23 | 81.67 | 9900 | 10.9976 | 1.0545 |  |  | Section-A
2023-05-30 | 81.7 | 9900 | 11.1374 | 1.2115 |  |  | Section-A
2023-06-06 | 81.71 | 9900 | 11.184 | 1.2638 |  |  | Section-A
2023-06-13 | 81.72 | 9900 | 11.2306 | 1.3162 |  |  | Section-A
2023-06-20 | 81.75 | 9900 | 11.3704 | 1.4732 |  |  | Section-A
2023-06-27 | 81.74 | 9900 | 11.3238 | 1.4208 |  |  | Section-A
2023-07-04 | 81.83 | 9899 | 11.7432 | 0.78281 |  |  | Section-A
2023-07-11 | 81.85 | 9899 | 11.8364 | 0.88747 |  |  | Section-A
2023-07-18 | 81.88 | 9899 | 11.9762 | 1.0445 |  |  | Section-A
2023-07-25 | 81.89 | 9897 | 12.0228 | -1.1212 |  |  | Section-A
2023-08-01 | 81.95 | 9898 | 12.3024 | 0.30179 |  |  | Section-A
2023-08-08 | 81.96 | 9899 | 12.349 | 1.4631 |  |  | Section-A
2023-08-15 | 81.96 | 9897 | 12.349 | -0.75488 |  |  | Section-A
2023-08-22 | 82 | 9897 | 12.5354 | -0.54555 |  |  | Section-A
2023-08-29 | 82.02 | 9897 | 12.6286 | -0.44089 |  |  | Section-A
2023-09-05 | 82.02 | 9898 | 12.6286 | 0.66811 |  |  | Section-A
2023-09-12 | 82.09 | 9899 | 12.9548 | 2.1434 |  |  | Section-A
2023-09-19 | 82.03 | 9897 | 12.6752 | -0.38856 |  |  | Section-A
2023-09-26 | 82.04 | 9897 | 12.7218 | -0.33623 |  |  | Section-A
2023-10-03 | 82.02 | 9898 | 12.6286 | 0.66811 |  |  | Section-A
2023-10-10 | 82 | 9898 | 12.5354 | 0.56345 |  |  | Section-A
2023-10-17 | 82.01 | 9898 | 12.582 | 0.61578 |  |  | Section-A
2023-10-24 | 81.97 | 9898 | 12.3956 | 0.40645 |  |  | Section-A
2023-10-31 | 81.78 | 9897 | 11.5102 | -1.6969 |  |  | Section-A
2023-11-07 | 81.9 | 9899 | 12.0694 | 1.1491 |  |  | Section-A
2023-11-14 | 81.87 | 9898 | 11.9296 | -0.11687 |  |  | Section-A
2023-11-21 | 81.87 | 9899 | 11.9296 | 0.99213 |  |  | Section-A
2023-11-28 | 81.8 | 9900 | 11.6034 | 1.7348 |  |  | Section-A
2023-12-05 | 81.8 | 9900 | 11.6034 | 1.7348 |  |  | Section-A
2023-12-12 | 81.8 | 9902 | 11.6034 | 3.9528 |  |  | Section-A
2023-12-19 | 81.77 | 9900 | 11.4636 | 1.5778 |  |  | Section-A
2023-12-26 | 81.75 | 9900 | 11.3704 | 1.4732 |  |  | Section-A
2024-01-02 | 81.79 | 9901 | 11.5568 | 2.7915 |  |  | Section-A
2024-01-09 | 81.72 | 9900 | 11.2306 | 1.3162 |  |  | Section-A
2024-01-16 | 81.72 | 9901 | 11.2306 | 2.4252 |  |  | Section-A
2024-01-23 | 81.75 | 9902 | 11.3704 | 3.6912 |  |  | Section-A
2024-01-30 | 81.73 | 9902 | 11.2772 | 3.5865 |  |  | Section-A
2024-02-06 | 81.8 | 9900 | 11.6034 | 1.7348 |  |  | Section-A
2024-02-13 | 81.79 | 9900 | 11.5568 | 1.6825 |  |  | Section-A
2024-02-20 | 81.84 | 9899 | 11.7898 | 0.83514 |  |  | Section-A
2024-02-27 | 81.87 | 9899 | 11.9296 | 0.99213 |  |  | Section-A
2024-03-05 | 81.86 | 9899 | 11.883 | 0.9398 |  |  | Section-A
2024-03-12 | 81.79 | 9900 | 11.5568 | 1.6825 |  |  | Section-A
2024-03-19 | 81.78 | 9900 | 11.5102 | 1.6301 |  |  | Section-A
2024-03-26 | 81.73 | 9900 | 11.2772 | 1.3685 |  |  | Section-A

## ULA-BS-A03
Bolt strain meter monitoring record、 calculation table 锚杆应力计监测记录、计算表
Design NO. 设计编号： | ULA-BS-A03 | Chainage 埋设桩号： | HRT 0+130.796 | Installation Date 安装日期: | 2020-08-18
出厂编号 Srial No | QCYD0724 | 仪器规格 Instrument Specification | NZR-25T1 | Station 工程部位： | Head Race Tunnel Section A
Z0： | 9890 | 电缆长度 Cable Length | 200m | 米 厂纵 | /
R0： | 79.21 | a‘： | 4.67 | 厂横 | /
f： | 1.107 | b： | 1.123 | EL高程 | /
Date | Instruments Resistance (Ω） | Resistance Ratio(0.01％) | Temperature (℃) | (Mpa) | Remarks | Equipment | Section
2020-09-24 | 82.22 | 9890 | 14.0567 | 0 |  | ULA-BS-A03 | Section-A
2020-09-25 | 82.24 | 9892 | 14.1501 | 2.3189 |  | ULA-BS-A03 | Section-A
2020-09-26 | 82.2 | 9894 | 13.9633 | 4.3231 |  | ULA-BS-A03 | Section-A
2020-09-27 | 82.21 | 9895 | 14.01 | 5.4826 |  | ULA-BS-A03 | Section-A
2020-09-28 | 82.22 | 9895 | 14.0567 | 5.535 |  | ULA-BS-A03 | Section-A
2020-09-29 | 82.21 | 9898 | 14.01 | 8.8036 |  | ULA-BS-A03 | Section-A
2020-09-30 | 82.08 | 9890 | 13.4029 | -0.73422 | Before Grouting | ULA-BS-A03 | Section-A
2020-09-30 | 82.19 | 9890 | 13.9166 | 0 | After Grouting | ULA-BS-A03 | Section-A
2020-10-11 | 82 | 9890 | 13.0293 | -0.99644 |  | ULA-BS-A03 | Section-A
2020-10-12 | 81.98 | 9890 | 12.9359 | -1.1013 |  | ULA-BS-A03 | Section-A
2020-10-16 | 81.97 | 9891 | 12.8892 | -0.04677 |  | ULA-BS-A03 | Section-A
2020-10-19 | 81.94 | 9890 | 12.7491 | -1.3111 |  | ULA-BS-A03 | Section-A
2020-10-23 | 81.91 | 9889 | 12.609 | -2.5754 |  | ULA-BS-A03 | Section-A
2020-10-30 | 81.92 | 9891 | 12.6557 | -0.30899 |  | ULA-BS-A03 | Section-A
2020-11-03 | 81.83 | 9891 | 12.2354 | -0.78099 |  | ULA-BS-A03 | Section-A
2020-11-09 | 81.79 | 9891 | 12.0486 | -0.99076 |  | ULA-BS-A03 | Section-A
2020-11-12 | 81.81 | 9893 | 12.142 | 1.3281 |  | ULA-BS-A03 | Section-A
2020-11-18 | 81.83 | 9897 | 12.2354 | 5.861 |  | ULA-BS-A03 | Section-A
2020-11-20 | 81.69 | 9890 | 11.5816 | -2.6222 |  | ULA-BS-A03 | Section-A
2020-11-26 | 81.74 | 9894 | 11.8151 | 2.068 |  | ULA-BS-A03 | Section-A
2020-12-02 | 81.53 | 9890 | 10.8344 | -3.4613 |  | ULA-BS-A03 | Section-A
2020-12-11 | 81.61 | 9895 | 11.208 | 2.4932 |  | ULA-BS-A03 | Section-A
2020-12-20 | 81.39 | 9891 | 10.1806 | -3.0885 |  | ULA-BS-A03 | Section-A
2020-12-22 | 81.38 | 9890 | 10.1339 | -4.248 |  | ULA-BS-A03 | Section-A
2020-12-28 | 81.36 | 9890 | 10.0405 | -4.3529 |  | ULA-BS-A03 | Section-A
2021-01-04 | 81.32 | 9890 | 9.8537 | -4.5626 |  | ULA-BS-A03 | Section-A
2021-01-11 | 81.3 | 9890 | 9.7603 | -4.6675 |  | ULA-BS-A03 | Section-A
2021-01-18 | 81.28 | 9891 | 9.6669 | -3.6654 |  | ULA-BS-A03 | Section-A
2021-01-25 | 81.27 | 9891 | 9.6202 | -3.7179 |  | ULA-BS-A03 | Section-A
2021-02-01 | 81.25 | 9893 | 9.5268 | -1.6087 |  | ULA-BS-A03 | Section-A
2021-02-08 | 81.19 | 9891 | 9.2466 | -4.1374 |  | ULA-BS-A03 | Section-A
2021-02-16 | 81.22 | 9885 | 9.3867 | -10.6221 |  | ULA-BS-A03 | Section-A
2021-02-22 | 81.24 | 9890 | 9.4801 | -4.9822 |  | ULA-BS-A03 | Section-A
2021-03-01 | 81.26 | 9891 | 9.5735 | -3.7703 |  | ULA-BS-A03 | Section-A
2021-03-10 | 81.25 | 9890 | 9.5268 | -4.9297 |  | ULA-BS-A03 | Section-A
2021-03-16 | 81.25 | 9890 | 9.5268 | -4.9297 |  | ULA-BS-A03 | Section-A
2021-03-24 | 81.24 | 9890 | 9.4801 | -4.9822 |  | ULA-BS-A03 | Section-A
2021-03-27 | 81.27 | 9897 | 9.6202 | 2.9241 |  | ULA-BS-A03 | Section-A
2021-04-03 | 81.27 | 9890 | 9.6202 | -4.8249 |  | ULA-BS-A03 | Section-A
2021-04-10 | 81.28 | 9890 | 9.6669 | -4.7724 |  | ULA-BS-A03 | Section-A
2021-04-12 | 81.33 | 9890 | 9.9004 | -4.5102 |  | ULA-BS-A03 | Section-A
2021-04-20 | 81.36 | 9890 | 10.0405 | -4.3529 |  | ULA-BS-A03 | Section-A
2021-05-02 | 81.45 | 9890 | 10.4608 | -3.8809 |  | ULA-BS-A03 | Section-A
2021-05-06 | 81.41 | 9893 | 10.274 | -0.76964 |  | ULA-BS-A03 | Section-A
2021-05-14 | 81.44 | 9896 | 10.4141 | 2.7087 |  | ULA-BS-A03 | Section-A
2021-05-21 | 81.38 | 9898 | 10.1339 | 4.608 |  | ULA-BS-A03 | Section-A
2021-05-28 | 81.59 | 9890 | 11.1146 | -3.1466 |  | ULA-BS-A03 | Section-A
2021-06-04 | 81.56 | 9897 | 10.9745 | 4.445 |  | ULA-BS-A03 | Section-A
2021-06-11 | 81.55 | 9899 | 10.9278 | 6.6066 |  | ULA-BS-A03 | Section-A
2021-06-18 | 81.81 | 9890 | 12.142 | -1.9929 |  | ULA-BS-A03 | Section-A
2021-07-02 | 81.87 | 9889 | 12.4222 | -2.7852 |  | ULA-BS-A03 | Section-A
2021-07-09 | 81.89 | 9889 | 12.5156 | -2.6803 |  | ULA-BS-A03 | Section-A
2021-07-15 | 81.98 | 9889 | 12.9359 | -2.2083 |  | ULA-BS-A03 | Section-A
2021-07-22 | 82.05 | 9890 | 13.2628 | -0.73422 |  | ULA-BS-A03 | Section-A
2021-07-29 | 82.11 | 9890 | 13.543 | -0.41955 |  | ULA-BS-A03 | Section-A
2021-08-05 | 82.16 | 9889 | 13.7765 | -1.2643 |  | ULA-BS-A03 | Section-A
2021-08-13 | 82.18 | 9889 | 13.8699 | -1.1594 |  | ULA-BS-A03 | Section-A
2021-08-18 | 82.11 | 9890 | 13.543 | -0.41955 |  | ULA-BS-A03 | Section-A
2021-08-26 | 82.19 | 9890 | 13.9166 | 0 |  | ULA-BS-A03 | Section-A
2021-09-03 | 82.21 | 9890 | 14.01 | 0.10489 |  | ULA-BS-A03 | Section-A
2021-09-10 | 82.22 | 9889 | 14.0567 | -0.94967 |  | ULA-BS-A03 | Section-A
2021-09-17 | 82.21 | 9890 | 14.01 | 0.10489 |  | ULA-BS-A03 | Section-A
2021-09-24 | 82.23 | 9890 | 14.1034 | 0.20978 |  | ULA-BS-A03 | Section-A
2021-10-01 | 82.21 | 9890 | 14.01 | 0.10489 |  | ULA-BS-A03 | Section-A
2021-10-08 | 82.2 | 9890 | 13.9633 | 0.052444 |  | ULA-BS-A03 | Section-A
2021-10-15 | 82.21 | 9890 | 14.01 | 0.10489 |  | ULA-BS-A03 | Section-A
2021-10-22 | 82.07 | 9890 | 13.3562 | -0.62933 |  | ULA-BS-A03 | Section-A
2021-10-29 | 82.12 | 9890 | 13.5897 | -0.36711 |  | ULA-BS-A03 | Section-A
2021-11-05 | 82.11 | 9890 | 13.543 | -0.41955 |  | ULA-BS-A03 | Section-A
2021-11-12 | 81.98 | 9890 | 12.9359 | -1.1013 |  | ULA-BS-A03 | Section-A
2021-11-19 | 81.87 | 9890 | 12.4222 | -1.6782 |  | ULA-BS-A03 | Section-A
2021-11-26 | 81.79 | 9890 | 12.0486 | -2.0978 |  | ULA-BS-A03 | Section-A
2021-12-03 09:00 | 81.71 | 9890 | 11.675 | -2.5173 |  | ULA-BS-A03 | Section-A
2021-12-10 09:00 | 81.63 | 9890 | 11.3014 | -2.9369 |  | ULA-BS-A03 | Section-A
2021-12-17 09:00 | 81.51 | 9890 | 10.741 | -3.5662 |  | ULA-BS-A03 | Section-A
2021-12-23 09:00 | 81.4 | 9890 | 10.2273 | -4.1431 |  | ULA-BS-A03 | Section-A
2021-12-30 09:00 | 81.43 | 9890 | 10.3674 | -3.9858 |  | ULA-BS-A03 | Section-A
2022-01-07 09:00 | 81.42 | 9890 | 10.3207 | -4.0382 |  | ULA-BS-A03 | Section-A
2022-01-13 09:00 | 81.26 | 9890 | 9.5735 | -4.8773 |  | ULA-BS-A03 | Section-A
2022-01-21 09:00 | 81.25 | 9890 | 9.5268 | -4.9297 |  | ULA-BS-A03 | Section-A
2022-01-28 09:00 | 81.1 | 9891 | 8.8263 | -4.6094 |  | ULA-BS-A03 | Section-A
2022-02-02 09:00 | 81.49 | 9889 | 10.6476 | -4.7781 |  | ULA-BS-A03 | Section-A
2022-02-09 09:00 | 81.46 | 9890 | 10.5075 | -3.8284 |  | ULA-BS-A03 | Section-A
2022-02-18 09:00 | 80.93 | 9890 | 8.0324 | -6.608 |  | ULA-BS-A03 | Section-A
2022-02-24 09:00 | 80.9 | 9891 | 7.8923 | -5.6583 |  | ULA-BS-A03 | Section-A
2022-03-04 09:00 | 80.93 | 9891 | 8.0324 | -5.501 |  | ULA-BS-A03 | Section-A
2022-03-11 09:00 | 80.92 | 9891 | 7.9857 | -5.5534 |  | ULA-BS-A03 | Section-A
2022-03-18 09:00 | 81.04 | 9891 | 8.5461 | -4.9241 |  | ULA-BS-A03 | Section-A
2022-03-25 09:00 | 81.08 | 9891 | 8.7329 | -4.7143 |  | ULA-BS-A03 | Section-A
2022-04-01 09:00 | 81.18 | 9890 | 9.1999 | -5.2969 |  | ULA-BS-A03 | Section-A
2022-04-08 09:00 | 81.22 | 9891 | 9.3867 | -3.9801 |  | ULA-BS-A03 | Section-A
2022-04-22 09:00 | 81.33 | 9890 | 9.9004 | -4.5102 |  | ULA-BS-A03 | Section-A
2022-05-06 09:00 | 81.419 | 9890 | 10.316 | -4.0434 |  | ULA-BS-A03 | Section-A
2022-05-12 09:00 | 81.52 | 9890 | 10.7877 | -3.5138 |  | ULA-BS-A03 | Section-A
2022-05-19 | 81.58 | 9890 | 11.0679 | -3.1991 |  | ULA-BS-A03 | Section-A
2022-05-27 | 81.64 | 9890 | 11.3481 | -2.8844 |  | ULA-BS-A03 | Section-A
2022-06-03 | 81.7 | 9890 | 11.6283 | -2.5698 |  | ULA-BS-A03 | Section-A
2022-06-10 | 81.67 | 9888 | 11.4882 | -4.9411 |  | ULA-BS-A03 | Section-A
2022-06-17 | 81.69 | 9890 | 11.5816 | -2.6222 |  | ULA-BS-A03 | Section-A
2022-06-22 | 81.8 | 9890 | 12.0953 | -2.0453 |  | ULA-BS-A03 | Section-A
2022-06-29 | 81.81 | 9890 | 12.142 | -1.9929 |  | ULA-BS-A03 | Section-A
2022-07-06 | 81.9 | 9890 | 12.5623 | -1.5209 |  | ULA-BS-A03 | Section-A
2022-07-13 | 81.94 | 9890 | 12.7491 | -1.3111 |  | ULA-BS-A03 | Section-A
2022-07-21 | 81.95 | 9890 | 12.7958 | -1.2587 |  | ULA-BS-A03 | Section-A
2022-07-29 | 82 | 9891 | 13.0293 | 0.11056 |  | ULA-BS-A03 | Section-A
2022-08-05 | 82.14 | 9889 | 13.6831 | -1.3692 |  | ULA-BS-A03 | Section-A
2022-08-09 | 82.21 | 9890 | 14.01 | 0.10489 |  | ULA-BS-A03 | Section-A
2022-08-10 | 82.23 | 9890 | 14.1034 | 0.20978 |  | ULA-BS-A03 | Section-A
2022-08-11 | 82.25 | 9890 | 14.1968 | 0.31466 |  | ULA-BS-A03 | Section-A
2022-08-12 | 82.27 | 9890 | 14.2902 | 0.41955 |  | ULA-BS-A03 | Section-A
2022-08-14 | 82.23 | 9890 | 14.1034 | 0.20978 |  | ULA-BS-A03 | Section-A
2022-08-17 | 82.25 | 9890 | 14.1968 | 0.31466 |  | ULA-BS-A03 | Section-A
2022-08-25 | 82.81 | 9890 | 16.812 | 3.2515 |  | ULA-BS-A03 | Section-A
2022-08-31 | 82.73 | 9890 | 16.4384 | 2.832 |  | ULA-BS-A03 | Section-A
2022-09-08 | 82.8 | 9892 | 16.7653 | 5.4131 |  | ULA-BS-A03 | Section-A
2022-09-16 | 82.66 | 9894 | 16.1115 | 6.8929 |  | ULA-BS-A03 | Section-A
2022-09-23 | 82.24 | 9890 | 14.1501 | 0.26222 |  | ULA-BS-A03 | Section-A
2022-09-30 | 82.58 | 9896 | 15.7379 | 8.6873 |  | ULA-BS-A03 | Section-A
2022-10-06 | 82.39 | 9897 | 14.8506 | 8.7979 |  | ULA-BS-A03 | Section-A
2022-10-13 | 82.32 | 9899 | 14.5237 | 10.6448 |  | ULA-BS-A03 | Section-A
2022-10-20 | 82.25 | 9900 | 14.1968 | 11.3847 |  | ULA-BS-A03 | Section-A
2022-10-27 | 82.17 | 9901 | 13.8232 | 12.0721 |  | ULA-BS-A03 | Section-A
2022-11-03 | 82.11 | 9901 | 13.543 | 11.7574 |  | ULA-BS-A03 | Section-A
2022-11-10 | 82.07 | 9903 | 13.3562 | 13.7617 |  | ULA-BS-A03 | Section-A
2022-11-17 | 81.95 | 9904 | 12.7958 | 14.2393 |  | ULA-BS-A03 | Section-A
2022-11-24 | 81.94 | 9906 | 12.7491 | 16.4009 |  | ULA-BS-A03 | Section-A
2022-12-01 | 81.75 | 9907 | 11.8618 | 16.5115 |  | ULA-BS-A03 | Section-A
2022-12-08 | 81.67 | 9908 | 11.4882 | 17.1989 |  | ULA-BS-A03 | Section-A
2022-12-15 | 81.64 | 9908 | 11.3481 | 17.0416 |  | ULA-BS-A03 | Section-A
2022-12-22 | 81.59 | 9909 | 11.1146 | 17.8864 |  | ULA-BS-A03 | Section-A
2022-12-29 | 81.58 | 9909 | 11.0679 | 17.8339 |  | ULA-BS-A03 | Section-A
2023-01-06 | 81.55 | 9908 | 10.9278 | 16.5696 |  | ULA-BS-A03 | Section-A
2023-01-13 | 81.55 | 9909 | 10.9278 | 17.6766 |  | ULA-BS-A03 | Section-A
2023-01-19 | 81.53 | 9909 | 10.8344 | 17.5717 |  | ULA-BS-A03 | Section-A
2023-01-25 | 81.52 | 9908 | 10.7877 | 16.4122 |  | ULA-BS-A03 | Section-A
2023-01-31 | 81.5 | 9908 | 10.6943 | 16.3074 |  | ULA-BS-A03 | Section-A
2023-02-06 | 81.49 | 9909 | 10.6476 | 17.3619 |  | ULA-BS-A03 | Section-A
2023-02-13 | 81.47 | 9909 | 10.5542 | 17.257 |  | ULA-BS-A03 | Section-A
2023-02-20 | 81.37 | 9911 | 10.0872 | 18.9466 |  | ULA-BS-A03 | Section-A
2023-02-27 | 81.34 | 9911 | 9.9471 | 18.7893 |  | ULA-BS-A03 | Section-A
2023-03-06 | 81.35 | 9911 | 9.9938 | 18.8417 |  | ULA-BS-A03 | Section-A
2023-03-16 | 81.34 | 9911 | 9.9471 | 18.7893 |  | ULA-BS-A03 | Section-A
2023-03-23 | 81.36 | 9910 | 10.0405 | 17.7871 |  | ULA-BS-A03 | Section-A
2023-03-30 | 81.37 | 9910 | 10.0872 | 17.8396 |  | ULA-BS-A03 | Section-A
2023-04-06 | 81.39 | 9910 | 10.1806 | 17.9445 |  | ULA-BS-A03 | Section-A
2023-04-13 | 81.39 | 9910 | 10.1806 | 17.9445 |  | ULA-BS-A03 | Section-A
2023-04-20 | 81.41 | 9910 | 10.274 | 18.0494 |  | ULA-BS-A03 | Section-A
2023-04-27 | 81.41 | 9909 | 10.274 | 16.9424 |  | ULA-BS-A03 | Section-A
2023-05-04 | 81.41 | 9909 | 10.274 | 16.9424 |  | ULA-BS-A03 | Section-A
2023-05-09 | 81.41 | 9909 | 10.274 | 16.9424 |  | ULA-BS-A03 | Section-A
2023-05-16 | 81.43 | 9909 | 10.3674 | 17.0472 |  | ULA-BS-A03 | Section-A
2023-05-23 | 81.46 | 9908 | 10.5075 | 16.0976 |  | ULA-BS-A03 | Section-A
2023-05-30 | 81.49 | 9908 | 10.6476 | 16.2549 |  | ULA-BS-A03 | Section-A
2023-06-06 | 81.5 | 9908 | 10.6943 | 16.3074 |  | ULA-BS-A03 | Section-A
2023-06-13 | 81.52 | 9908 | 10.7877 | 16.4122 |  | ULA-BS-A03 | Section-A
2023-06-20 | 81.55 | 9908 | 10.9278 | 16.5696 |  | ULA-BS-A03 | Section-A
2023-06-27 | 81.53 | 9907 | 10.8344 | 15.3577 |  | ULA-BS-A03 | Section-A
2023-07-04 | 81.64 | 9906 | 11.3481 | 14.8276 |  | ULA-BS-A03 | Section-A
2023-07-11 | 81.66 | 9906 | 11.4415 | 14.9325 |  | ULA-BS-A03 | Section-A
2023-07-18 | 81.68 | 9905 | 11.5349 | 13.9304 |  | ULA-BS-A03 | Section-A
2023-07-25 | 81.68 | 9904 | 11.5349 | 12.8234 |  | ULA-BS-A03 | Section-A
2023-08-01 | 81.75 | 9904 | 11.8618 | 13.1905 |  | ULA-BS-A03 | Section-A
2023-08-08 | 81.77 | 9903 | 11.9552 | 12.1883 |  | ULA-BS-A03 | Section-A
2023-08-15 | 81.78 | 9904 | 12.0019 | 13.3478 |  | ULA-BS-A03 | Section-A
2023-08-22 | 81.8 | 9904 | 12.0953 | 13.4527 |  | ULA-BS-A03 | Section-A
2023-08-29 | 81.81 | 9904 | 12.142 | 13.5051 |  | ULA-BS-A03 | Section-A
2023-09-05 | 81.81 | 9904 | 12.142 | 13.5051 |  | ULA-BS-A03 | Section-A
2023-09-12 | 81.83 | 9904 | 12.2354 | 13.61 |  | ULA-BS-A03 | Section-A
2023-09-19 | 81.83 | 9904 | 12.2354 | 13.61 |  | ULA-BS-A03 | Section-A
2023-09-26 | 81.82 | 9904 | 12.1887 | 13.5576 |  | ULA-BS-A03 | Section-A
2023-10-03 | 81.8 | 9904 | 12.0953 | 13.4527 |  | ULA-BS-A03 | Section-A
2023-10-10 | 81.78 | 9905 | 12.0019 | 14.4548 |  | ULA-BS-A03 | Section-A
2023-10-17 | 81.77 | 9905 | 11.9552 | 14.4023 |  | ULA-BS-A03 | Section-A
2023-10-24 | 81.75 | 9905 | 11.8618 | 14.2975 |  | ULA-BS-A03 | Section-A
2023-10-31 | 81.78 | 9904 | 12.0019 | 13.3478 |  | ULA-BS-A03 | Section-A
2023-11-07 | 81.67 | 9906 | 11.4882 | 14.9849 |  | ULA-BS-A03 | Section-A
2023-11-14 | 81.65 | 9905 | 11.3948 | 13.773 |  | ULA-BS-A03 | Section-A
2023-11-21 | 81.65 | 9904 | 11.3948 | 12.666 |  | ULA-BS-A03 | Section-A
2023-11-28 | 81.57 | 9906 | 11.0212 | 14.4605 |  | ULA-BS-A03 | Section-A
2023-12-05 | 81.56 | 9907 | 10.9745 | 15.515 |  | ULA-BS-A03 | Section-A
2023-12-12 | 81.59 | 9908 | 11.1146 | 16.7794 |  | ULA-BS-A03 | Section-A
2023-12-19 | 81.54 | 9907 | 10.8811 | 15.4101 |  | ULA-BS-A03 | Section-A
2023-12-26 | 81.52 | 9908 | 10.7877 | 16.4122 |  | ULA-BS-A03 | Section-A
2024-01-02 | 81.54 | 9907 | 10.8811 | 15.4101 |  | ULA-BS-A03 | Section-A
2024-01-09 | 81.49 | 9907 | 10.6476 | 15.1479 |  | ULA-BS-A03 | Section-A
2024-01-16 | 81.5 | 9908 | 10.6943 | 16.3074 |  | ULA-BS-A03 | Section-A
2024-01-23 | 81.51 | 9907 | 10.741 | 15.2528 |  | ULA-BS-A03 | Section-A
2024-01-30 | 81.51 | 9908 | 10.741 | 16.3598 |  | ULA-BS-A03 | Section-A
2024-02-06 | 81.59 | 9906 | 11.1146 | 14.5654 |  | ULA-BS-A03 | Section-A
2024-02-13 | 81.59 | 9905 | 11.1146 | 13.4584 |  | ULA-BS-A03 | Section-A
2024-02-20 | 81.63 | 9904 | 11.3014 | 12.5611 |  | ULA-BS-A03 | Section-A
2024-02-27 | 81.66 | 9906 | 11.4415 | 14.9325 |  | ULA-BS-A03 | Section-A
2024-03-05 | 81.65 | 9906 | 11.3948 | 14.88 |  | ULA-BS-A03 | Section-A
2024-03-12 | 81.55 | 9908 | 10.9278 | 16.5696 |  | ULA-BS-A03 | Section-A
2024-03-19 | 81.55 | 9908 | 10.9278 | 16.5696 |  | ULA-BS-A03 | Section-A
2024-03-26 | 81.51 | 9908 | 10.741 | 16.3598 |  | ULA-BS-A03 | Section-A

## ULA-BS-A04
Bolt strain meter monitoring record、 calculation table 锚杆应力计监测记录、计算表
Design NO. 设计编号： | ULA-BS-A04 | Chainage 埋设桩号： | HRT 0+130.796 | Installation Date 安装日期: | 2020-08-18
出厂编号 Srial No | QKYD2430 | 仪器规格 Instrument Specification | NZR-25T1 | Station 工程部位： | Head Race Tunnel Section A
Z0： | 10060 | 电缆长度 Cable Length | 200m | 米 厂纵 | /
R0： | 76.81 | a‘： | 4.81 | 厂横 | /
f： | 1.082 | b： | 1.094 | EL高程 | /
Date | Instruments Resistance (Ω） | Resistance Ratio(0.01％) | Temperature (℃) | (Mpa) | Remarks | Equipment | Section
2020-09-24 | 79.56 | 10060 | 13.2275 | 0 | 基准值 | ULA-BS-A04 | Section-A
2020-09-25 | 79.55 | 10059 | 13.1794 | -1.1346 |  | ULA-BS-A04 | Section-A
2020-09-26 | 79.56 | 10058 | 13.2275 | -2.164 |  | ULA-BS-A04 | Section-A
2020-09-27 | 79.58 | 10059 | 13.3237 | -0.97676 |  | ULA-BS-A04 | Section-A
2020-09-28 | 79.54 | 10060 | 13.1313 | -0.10524 |  | ULA-BS-A04 | Section-A
2020-09-29 | 79.54 | 10061 | 13.1313 | 0.97676 |  | ULA-BS-A04 | Section-A
2020-09-30 | 79.55 | 10061 | 13.1794 | 1.0294 | Before Grouting | ULA-BS-A04 | Section-A
2020-09-30 | 79.53 | 10059 | 13.0832 | 0 | After Grouting | ULA-BS-A04 | Section-A
2020-10-11 | 79.56 | 10062 | 13.2275 | 3.4039 |  | ULA-BS-A04 | Section-A
2020-10-12 | 79.56 | 10062 | 13.2275 | 3.4039 |  | ULA-BS-A04 | Section-A
2020-10-16 | 79.83 | 10063 | 14.5262 | 5.9066 |  | ULA-BS-A04 | Section-A
2020-10-19 | 79.51 | 10063 | 12.987 | 4.2228 |  | ULA-BS-A04 | Section-A
2020-10-23 | 79.47 | 10063 | 12.7946 | 4.0123 |  | ULA-BS-A04 | Section-A
2020-10-30 | 79.49 | 10061 | 12.8908 | 1.9535 |  | ULA-BS-A04 | Section-A
2020-11-03 | 79.4 | 10063 | 12.4579 | 3.6439 |  | ULA-BS-A04 | Section-A
2020-11-09 | 79.37 | 10063 | 12.3136 | 3.4861 |  | ULA-BS-A04 | Section-A
2020-11-12 | 79.39 | 10065 | 12.4098 | 5.7553 |  | ULA-BS-A04 | Section-A
2020-11-18 | 79.41 | 10067 | 12.506 | 8.0245 |  | ULA-BS-A04 | Section-A
2020-11-20 | 79.64 | 10064 | 13.6123 | 5.9888 |  | ULA-BS-A04 | Section-A
2020-11-26 | 79.6 | 10061 | 13.4199 | 2.5323 |  | ULA-BS-A04 | Section-A
2020-12-02 | 79.1 | 10064 | 11.0149 | 3.1473 |  | ULA-BS-A04 | Section-A
2020-12-11 | 79.01 | 10067 | 10.582 | 5.9197 |  | ULA-BS-A04 | Section-A
2020-12-20 | 78.97 | 10065 | 10.3896 | 3.5452 |  | ULA-BS-A04 | Section-A
2020-12-22 | 78.95 | 10065 | 10.2934 | 3.44 |  | ULA-BS-A04 | Section-A
2020-12-28 | 78.93 | 10065 | 10.1972 | 3.3347 |  | ULA-BS-A04 | Section-A
2021-01-04 | 78.89 | 10065 | 10.0048 | 3.1242 |  | ULA-BS-A04 | Section-A
2021-01-11 | 78.87 | 10065 | 9.9086 | 3.019 |  | ULA-BS-A04 | Section-A
2021-01-18 | 78.85 | 10066 | 9.8124 | 3.9957 |  | ULA-BS-A04 | Section-A
2021-01-25 | 78.84 | 10065 | 9.7643 | 2.8611 |  | ULA-BS-A04 | Section-A
2021-02-01 | 78.81 | 10063 | 9.62 | 0.53926 |  | ULA-BS-A04 | Section-A
2021-02-08 | 78.75 | 10066 | 9.3314 | 3.4695 |  | ULA-BS-A04 | Section-A
2021-02-16 | 78.79 | 10062 | 9.5238 | -0.64798 |  | ULA-BS-A04 | Section-A
2021-02-22 | 78.841 | 10066 | 9.7691 | 3.9484 |  | ULA-BS-A04 | Section-A
2021-03-01 | 78.82 | 10065 | 9.6681 | 2.7559 |  | ULA-BS-A04 | Section-A
2021-03-10 | 78.82 | 10066 | 9.6681 | 3.8379 |  | ULA-BS-A04 | Section-A
2021-03-16 | 78.82 | 10066 | 9.6681 | 3.8379 |  | ULA-BS-A04 | Section-A
2021-03-24 | 78.81 | 10067 | 9.62 | 4.8673 |  | ULA-BS-A04 | Section-A
2021-03-27 | 78.85 | 10065 | 9.8124 | 2.9137 |  | ULA-BS-A04 | Section-A
2021-04-03 | 78.86 | 10065 | 9.8605 | 2.9664 |  | ULA-BS-A04 | Section-A
2021-04-10 | 78.86 | 10066 | 9.8605 | 4.0484 |  | ULA-BS-A04 | Section-A
2021-04-12 | 78.91 | 10065 | 10.101 | 3.2295 |  | ULA-BS-A04 | Section-A
2021-04-20 | 78.94 | 10064 | 10.2453 | 2.3053 |  | ULA-BS-A04 | Section-A
2021-05-02 | 79.02 | 10065 | 10.6301 | 3.8083 |  | ULA-BS-A04 | Section-A
2021-05-06 | 79.03 | 10061 | 10.6782 | -0.46707 |  | ULA-BS-A04 | Section-A
2021-05-14 | 79.02 | 10063 | 10.6301 | 1.6443 |  | ULA-BS-A04 | Section-A
2021-05-21 | 79.04 | 10060 | 10.7263 | -1.4964 |  | ULA-BS-A04 | Section-A
2021-05-28 | 79.16 | 10067 | 11.3035 | 6.709 |  | ULA-BS-A04 | Section-A
2021-06-04 | 79.13 | 10062 | 11.1592 | 1.1411 |  | ULA-BS-A04 | Section-A
2021-06-11 | 79.11 | 10060 | 11.063 | -1.1281 |  | ULA-BS-A04 | Section-A
2021-06-18 | 79.35 | 10063 | 12.2174 | 3.3808 |  | ULA-BS-A04 | Section-A
2021-07-02 | 79.41 | 10063 | 12.506 | 3.6965 |  | ULA-BS-A04 | Section-A
2021-07-07 | 79.45 | 10063 | 12.6984 | 3.907 |  | ULA-BS-A04 | Section-A
2021-07-15 | 79.52 | 10063 | 13.0351 | 4.2754 |  | ULA-BS-A04 | Section-A
2021-07-22 | 79.59 | 10062 | 13.3718 | 3.5617 |  | ULA-BS-A04 | Section-A
2021-07-29 | 79.65 | 10062 | 13.6604 | 3.8775 |  | ULA-BS-A04 | Section-A
2021-08-05 | 79.7 | 10062 | 13.9009 | 4.1406 |  | ULA-BS-A04 | Section-A
2021-08-13 | 79.71 | 10061 | 13.949 | 3.1112 |  | ULA-BS-A04 | Section-A
2021-08-18 | 79.71 | 10061 | 13.949 | 3.1112 |  | ULA-BS-A04 | Section-A
2021-08-26 | 79.72 | 10062 | 13.9971 | 4.2458 |  | ULA-BS-A04 | Section-A
2021-09-03 | 79.74 | 10061 | 14.0933 | 3.269 |  | ULA-BS-A04 | Section-A
2021-09-10 | 79.75 | 10062 | 14.1414 | 4.4037 |  | ULA-BS-A04 | Section-A
2021-09-17 | 79.74 | 10062 | 14.0933 | 4.351 |  | ULA-BS-A04 | Section-A
2021-09-24 | 79.75 | 10062 | 14.1414 | 4.4037 |  | ULA-BS-A04 | Section-A
2021-10-01 | 79.74 | 10062 | 14.0933 | 4.351 |  | ULA-BS-A04 | Section-A
2021-10-08 | 79.73 | 10062 | 14.0452 | 4.2984 |  | ULA-BS-A04 | Section-A
2021-10-15 | 79.72 | 10062 | 13.9971 | 4.2458 |  | ULA-BS-A04 | Section-A
2021-10-22 | 79.62 | 10062 | 13.5161 | 3.7196 |  | ULA-BS-A04 | Section-A
2021-10-29 | 79.66 | 10062 | 13.7085 | 3.9301 |  | ULA-BS-A04 | Section-A
2021-11-05 | 79.65 | 10063 | 13.6604 | 4.9595 |  | ULA-BS-A04 | Section-A
2021-11-12 | 79.52 | 10063 | 13.0351 | 4.2754 |  | ULA-BS-A04 | Section-A
2021-11-19 | 79.42 | 10063 | 12.5541 | 3.7492 |  | ULA-BS-A04 | Section-A
2021-11-26 | 79.34 | 10064 | 12.1693 | 4.4102 |  | ULA-BS-A04 | Section-A
2021-12-03 09:00 | 79.26 | 10064 | 11.7845 | 3.9892 |  | ULA-BS-A04 | Section-A
2021-12-10 09:00 | 79.16 | 10065 | 11.3035 | 4.545 |  | ULA-BS-A04 | Section-A
2021-12-17 09:00 | 79.06 | 10065 | 10.8225 | 4.0188 |  | ULA-BS-A04 | Section-A
2021-12-23 09:00 | 78.94 | 10065 | 10.2453 | 3.3873 |  | ULA-BS-A04 | Section-A
2021-12-30 09:00 | 79.34 | 10064 | 12.1693 | 4.4102 |  | ULA-BS-A04 | Section-A
2022-01-07 09:00 | 79.35 | 10065 | 12.2174 | 5.5448 |  | ULA-BS-A04 | Section-A
2022-01-13 09:00 | 79.33 | 10064 | 12.1212 | 4.3576 |  | ULA-BS-A04 | Section-A
2022-01-21 09:00 | 79.34 | 10064 | 12.1693 | 4.4102 |  | ULA-BS-A04 | Section-A
2022-01-28 09:00 | 78.64 | 10067 | 8.8023 | 3.9727 |  | ULA-BS-A04 | Section-A
2022-02-02 09:00 | 79.29 | 10063 | 11.9288 | 3.0651 |  | ULA-BS-A04 | Section-A
2022-02-09 09:00 | 79.41 | 10065 | 12.506 | 5.8605 |  | ULA-BS-A04 | Section-A
2022-02-18 09:00 | 78.47 | 10067 | 7.9846 | 3.0781 |  | ULA-BS-A04 | Section-A
2022-02-24 09:00 | 78.45 | 10067 | 7.8884 | 2.9729 |  | ULA-BS-A04 | Section-A
2022-03-04 09:00 | 78.48 | 10067 | 8.0327 | 3.1308 |  | ULA-BS-A04 | Section-A
2022-03-11 09:00 | 78.48 | 10067 | 8.0327 | 3.1308 |  | ULA-BS-A04 | Section-A
2022-03-18 09:00 | 78.61 | 10067 | 8.658 | 3.8148 |  | ULA-BS-A04 | Section-A
2022-03-25 09:00 | 78.61 | 10067 | 8.658 | 3.8148 |  | ULA-BS-A04 | Section-A
2022-04-01 09:00 | 78.74 | 10065 | 9.2833 | 2.3349 |  | ULA-BS-A04 | Section-A
2022-04-08 09:00 | 78.79 | 10067 | 9.5238 | 4.762 |  | ULA-BS-A04 | Section-A
2022-04-22 09:00 | 78.95 | 10065 | 10.2934 | 3.44 |  | ULA-BS-A04 | Section-A
2022-05-06 09:00 | 79.06 | 10064 | 10.8225 | 2.9368 |  | ULA-BS-A04 | Section-A
2022-05-12 09:00 | 79.1 | 10064 | 11.0149 | 3.1473 |  | ULA-BS-A04 | Section-A
2022-05-19 | 79.15 | 10064 | 11.2554 | 3.4104 |  | ULA-BS-A04 | Section-A
2022-05-27 | 79.2 | 10064 | 11.4959 | 3.6735 |  | ULA-BS-A04 | Section-A
2022-06-03 | 79.25 | 10065 | 11.7364 | 5.0186 |  | ULA-BS-A04 | Section-A
2022-06-10 | 79.24 | 10061 | 11.6883 | 0.63798 |  | ULA-BS-A04 | Section-A
2022-06-17 | 79.26 | 10064 | 11.7845 | 3.9892 |  | ULA-BS-A04 | Section-A
2022-06-22 | 79.37 | 10063 | 12.3136 | 3.4861 |  | ULA-BS-A04 | Section-A
2022-06-29 | 79.38 | 10065 | 12.3617 | 5.7027 |  | ULA-BS-A04 | Section-A
2022-07-06 | 79.47 | 10063 | 12.7946 | 4.0123 |  | ULA-BS-A04 | Section-A
2022-07-13 | 79.51 | 10063 | 12.987 | 4.2228 |  | ULA-BS-A04 | Section-A
2022-07-21 | 79.52 | 10062 | 13.0351 | 3.1934 |  | ULA-BS-A04 | Section-A
2022-07-29 | 79.62 | 10066 | 13.5161 | 8.0476 |  | ULA-BS-A04 | Section-A
2022-08-05 | 79.71 | 10062 | 13.949 | 4.1932 |  | ULA-BS-A04 | Section-A
2022-08-09 | 79.78 | 10062 | 14.2857 | 4.5615 |  | ULA-BS-A04 | Section-A
2022-08-10 | 79.8 | 10062 | 14.3819 | 4.6668 |  | ULA-BS-A04 | Section-A
2022-08-11 | 79.82 | 10062 | 14.4781 | 4.772 |  | ULA-BS-A04 | Section-A
2022-08-12 | 79.84 | 10063 | 14.5743 | 5.9593 |  | ULA-BS-A04 | Section-A
2022-08-14 | 79.83 | 10062 | 14.5262 | 4.8246 |  | ULA-BS-A04 | Section-A
2022-08-17 | 79.85 | 10063 | 14.6224 | 6.0119 |  | ULA-BS-A04 | Section-A
2022-08-25 | 80.39 | 10060 | 17.2198 | 5.6074 |  | ULA-BS-A04 | Section-A
2022-08-31 | 80.32 | 10060 | 16.8831 | 5.2391 |  | ULA-BS-A04 | Section-A
2022-09-08 | 80.24 | 10061 | 16.4983 | 5.9001 |  | ULA-BS-A04 | Section-A
2022-09-16 | 80.15 | 10061 | 16.0654 | 5.4265 |  | ULA-BS-A04 | Section-A
2022-09-23 | 80.19 | 10061 | 16.2578 | 5.637 |  | ULA-BS-A04 | Section-A
2022-09-30 | 80 | 10063 | 15.3439 | 6.8012 |  | ULA-BS-A04 | Section-A
2022-10-06 | 79.92 | 10061 | 14.9591 | 4.2162 |  | ULA-BS-A04 | Section-A
2022-10-13 | 79.86 | 10062 | 14.6705 | 4.9825 |  | ULA-BS-A04 | Section-A
2022-10-20 | 79.79 | 10064 | 14.3338 | 6.7782 |  | ULA-BS-A04 | Section-A
2022-10-27 | 79.72 | 10062 | 13.9971 | 4.2458 |  | ULA-BS-A04 | Section-A
2022-11-03 | 79.67 | 10062 | 13.7566 | 3.9827 |  | ULA-BS-A04 | Section-A
2022-11-10 | 79.64 | 10063 | 13.6123 | 4.9068 |  | ULA-BS-A04 | Section-A
2022-11-17 | 79.51 | 10063 | 12.987 | 4.2228 |  | ULA-BS-A04 | Section-A
2022-11-24 | 79.48 | 10062 | 12.8427 | 2.9829 |  | ULA-BS-A04 | Section-A
2022-12-01 | 79.32 | 10063 | 12.0731 | 3.223 |  | ULA-BS-A04 | Section-A
2022-12-08 | 79.28 | 10064 | 11.8807 | 4.0945 |  | ULA-BS-A04 | Section-A
2022-12-15 | 79.21 | 10064 | 11.544 | 3.7261 |  | ULA-BS-A04 | Section-A
2022-12-22 | 79.17 | 10065 | 11.3516 | 4.5976 |  | ULA-BS-A04 | Section-A
2022-12-29 | 79.14 | 10064 | 11.2073 | 3.3578 |  | ULA-BS-A04 | Section-A
2023-01-06 | 79.12 | 10064 | 11.1111 | 3.2525 |  | ULA-BS-A04 | Section-A
2023-01-13 | 79.09 | 10065 | 10.9668 | 4.1767 |  | ULA-BS-A04 | Section-A
2023-01-19 | 79.07 | 10066 | 10.8706 | 5.1534 |  | ULA-BS-A04 | Section-A
2023-01-25 | 79.06 | 10066 | 10.8225 | 5.1008 |  | ULA-BS-A04 | Section-A
2023-01-31 | 79.05 | 10067 | 10.7744 | 6.1302 |  | ULA-BS-A04 | Section-A
2023-02-06 | 79.03 | 10067 | 10.6782 | 6.0249 |  | ULA-BS-A04 | Section-A
2023-02-13 | 79.01 | 10068 | 10.582 | 7.0017 |  | ULA-BS-A04 | Section-A
2023-02-20 | 78.95 | 10064 | 10.2934 | 2.358 |  | ULA-BS-A04 | Section-A
2023-02-27 | 78.92 | 10065 | 10.1491 | 3.2821 |  | ULA-BS-A04 | Section-A
2023-03-06 | 78.91 | 10065 | 10.101 | 3.2295 |  | ULA-BS-A04 | Section-A
2023-03-16 | 78.92 | 10064 | 10.1491 | 2.2001 |  | ULA-BS-A04 | Section-A
2023-03-23 | 78.93 | 10064 | 10.1972 | 2.2527 |  | ULA-BS-A04 | Section-A
2023-03-30 | 78.93 | 10064 | 10.1972 | 2.2527 |  | ULA-BS-A04 | Section-A
2023-04-06 | 78.94 | 10064 | 10.2453 | 2.3053 |  | ULA-BS-A04 | Section-A
2023-04-13 | 78.96 | 10064 | 10.3415 | 2.4106 |  | ULA-BS-A04 | Section-A
2023-04-20 | 78.96 | 10063 | 10.3415 | 1.3286 |  | ULA-BS-A04 | Section-A
2023-04-27 | 78.97 | 10065 | 10.3896 | 3.5452 |  | ULA-BS-A04 | Section-A
2023-05-04 | 78.97 | 10066 | 10.3896 | 4.6272 |  | ULA-BS-A04 | Section-A
2023-05-09 | 78.97 | 10066 | 10.3896 | 4.6272 |  | ULA-BS-A04 | Section-A
2023-05-16 | 78.95 | 10064 | 10.2934 | 2.358 |  | ULA-BS-A04 | Section-A
2023-05-23 | 79.01 | 10063 | 10.582 | 1.5917 |  | ULA-BS-A04 | Section-A
2023-05-30 | 79.04 | 10065 | 10.7263 | 3.9136 |  | ULA-BS-A04 | Section-A
2023-06-06 | 79.05 | 10065 | 10.7744 | 3.9662 |  | ULA-BS-A04 | Section-A
2023-06-13 | 79.07 | 10063 | 10.8706 | 1.9074 |  | ULA-BS-A04 | Section-A
2023-06-20 | 79.08 | 10061 | 10.9187 | -0.20396 |  | ULA-BS-A04 | Section-A
2023-06-27 | 79.07 | 10060 | 10.8706 | -1.3386 |  | ULA-BS-A04 | Section-A
2023-07-04 | 79.18 | 10064 | 11.3997 | 3.5683 |  | ULA-BS-A04 | Section-A
2023-07-11 | 79.19 | 10062 | 11.4478 | 1.4569 |  | ULA-BS-A04 | Section-A
2023-07-18 | 79.19 | 10057 | 11.4478 | -3.9531 |  | ULA-BS-A04 | Section-A
2023-07-25 | 79.18 | 10056 | 11.3997 | -5.0877 |  | ULA-BS-A04 | Section-A
2023-08-01 | 79.26 | 10055 | 11.7845 | -5.7488 |  | ULA-BS-A04 | Section-A
2023-08-08 | 79.28 | 10055 | 11.8807 | -5.6435 |  | ULA-BS-A04 | Section-A
2023-08-15 | 79.31 | 10060 | 12.025 | -0.075671 |  | ULA-BS-A04 | Section-A
2023-08-22 | 79.32 | 10057 | 12.0731 | -3.269 |  | ULA-BS-A04 | Section-A
2023-08-29 | 79.28 | 10055 | 11.8807 | -5.6435 |  | ULA-BS-A04 | Section-A
2023-09-05 | 79.36 | 10063 | 12.2655 | 3.4334 |  | ULA-BS-A04 | Section-A
2023-09-12 | 79.34 | 10059 | 12.1693 | -0.99981 |  | ULA-BS-A04 | Section-A
2023-09-19 | 79.37 | 10063 | 12.3136 | 3.4861 |  | ULA-BS-A04 | Section-A
2023-09-26 | 79.37 | 10063 | 12.3136 | 3.4861 |  | ULA-BS-A04 | Section-A
2023-10-03 | 79.35 | 10063 | 12.2174 | 3.3808 |  | ULA-BS-A04 | Section-A
2023-10-10 | 79.35 | 10063 | 12.2174 | 3.3808 |  | ULA-BS-A04 | Section-A
2023-10-17 | 79.34 | 10062 | 12.1693 | 2.2462 |  | ULA-BS-A04 | Section-A
2023-10-24 | 79.31 | 10063 | 12.025 | 3.1703 |  | ULA-BS-A04 | Section-A
2023-10-31 | 79.3 | 10063 | 11.9769 | 3.1177 |  | ULA-BS-A04 | Section-A
2023-11-07 | 79.24 | 10064 | 11.6883 | 3.884 |  | ULA-BS-A04 | Section-A
2023-11-14 | 79.26 | 10064 | 11.7845 | 3.9892 |  | ULA-BS-A04 | Section-A
2023-11-21 | 79.3 | 10064 | 11.9769 | 4.1997 |  | ULA-BS-A04 | Section-A
2023-11-28 | 79.15 | 10065 | 11.2554 | 4.4924 |  | ULA-BS-A04 | Section-A
2023-12-05 | 79.17 | 10065 | 11.3516 | 4.5976 |  | ULA-BS-A04 | Section-A
2023-12-12 | 79.1 | 10064 | 11.0149 | 3.1473 |  | ULA-BS-A04 | Section-A
2023-12-19 | 79.12 | 10064 | 11.1111 | 3.2525 |  | ULA-BS-A04 | Section-A
2023-12-26 | 79.1 | 10064 | 11.0149 | 3.1473 |  | ULA-BS-A04 | Section-A
2024-01-02 | 79.14 | 10065 | 11.2073 | 4.4398 |  | ULA-BS-A04 | Section-A
2024-01-09 | 79.08 | 10064 | 10.9187 | 3.042 |  | ULA-BS-A04 | Section-A
2024-01-16 | 79.08 | 10065 | 10.9187 | 4.124 |  | ULA-BS-A04 | Section-A
2024-01-23 | 79.07 | 10063 | 10.8706 | 1.9074 |  | ULA-BS-A04 | Section-A
2024-01-30 | 79.07 | 10062 | 10.8706 | 0.82542 |  | ULA-BS-A04 | Section-A
2024-02-06 | 79.16 | 10065 | 11.3035 | 4.545 |  | ULA-BS-A04 | Section-A
2024-02-13 | 79.15 | 10066 | 11.2554 | 5.5744 |  | ULA-BS-A04 | Section-A
2024-02-20 | 79.2 | 10063 | 11.4959 | 2.5915 |  | ULA-BS-A04 | Section-A
2024-02-27 | 79.23 | 10063 | 11.6402 | 2.7494 |  | ULA-BS-A04 | Section-A
2024-03-05 | 79.22 | 10063 | 11.5921 | 2.6967 |  | ULA-BS-A04 | Section-A
2024-03-12 | 79.14 | 10064 | 11.2073 | 3.3578 |  | ULA-BS-A04 | Section-A
2024-03-19 | 79.14 | 10064 | 11.2073 | 3.3578 |  | ULA-BS-A04 | Section-A
2024-03-26 | 79.1 | 10064 | 11.0149 | 3.1473 |  | ULA-BS-A04 | Section-A

## ULA-BS-A05
Bolt strain meter monitoring record、 calculation table 锚杆应力计监测记录、计算表
Design NO. 设计编号： | ULA-BS-A05 | Chainage 埋设桩号： | HRT 0+130.796 | Installation Date 安装日期: | 2020-08-18
出厂编号 Srial No | QKYD2434 | 仪器规格 Instrument Specification | NZR-25T1 | Station 工程部位： | Head Race Tunnel Section A
Z0： | 9963 | 电缆长度 Cable Length | 200m | 米 厂纵 | /
R0： | 77.19 | a‘： | 4.79 | 厂横 | /
f： | 1.123 | b： | 1.139 | EL高程 | /
Date | Instruments Resistance (Ω） | Resistance Ratio(0.01％) | Temperature (℃) | (Mpa) | Remarks | Equipment | Section
2020-09-24 | 80.04 | 9963 | 13.6515 | 0 |  | ULA-BS-A05 | Section-A | 0 | .
2020-09-25 | 80.06 | 9961 | 13.7473 | -2.1369 |  | ULA-BS-A05 | Section-A | 0 | .
2020-09-26 | 80.05 | 9961 | 13.6994 | -2.1914 |  | ULA-BS-A05 | Section-A | 0 | .
2020-09-27 | 80.05 | 9962 | 13.6994 | -1.0684 |  | ULA-BS-A05 | Section-A | 0 | .
2020-09-28 | 80.07 | 9961 | 13.7952 | -2.0823 |  | ULA-BS-A05 | Section-A | 0 | .
2020-09-29 | 80.05 | 9960 | 13.6994 | -3.3144 |  | ULA-BS-A05 | Section-A | 0 | .
2020-09-30 | 80.02 | 9961 | 13.5557 | -2.3551 | Before Grouting | ULA-BS-A05 | Section-A | 0 | .
2020-09-30 | 80.12 | 9961 | 14.0347 | 0 | After Grouting | ULA-BS-A05 | Section-A | 0 | .
2020-10-11 | 80 | 9962 | 13.4599 | 0.4683 |  | ULA-BS-A05 | Section-A | 0 | .
2020-10-12 | 79.98 | 9964 | 13.3641 | 2.6052 |  | ULA-BS-A05 | Section-A | 0 | .
2020-10-16 | 79.95 | 9966 | 13.2204 | 4.6875 |  | ULA-BS-A05 | Section-A | 0 | .
2020-10-19 | 79.94 | 9969 | 13.1725 | 8.002 |  | ULA-BS-A05 | Section-A | 0 | .
2020-10-23 | 79.88 | 9966 | 12.8851 | 4.3056 |  | ULA-BS-A05 | Section-A | 0 | .
2020-10-30 | 79.9 | 9965 | 12.9809 | 3.2917 |  | ULA-BS-A05 | Section-A | 0 | .
2020-11-03 | 79.8 | 9966 | 12.5019 | 3.8691 |  | ULA-BS-A05 | Section-A | 0 | .
2020-11-09 | 79.77 | 9966 | 12.3582 | 3.7055 |  | ULA-BS-A05 | Section-A | 0 | .
2020-11-12 | 79.79 | 9967 | 12.454 | 4.9376 |  | ULA-BS-A05 | Section-A | 0 | .
2020-11-18 | 79.81 | 9969 | 12.5498 | 7.2927 |  | ULA-BS-A05 | Section-A | 0 | .
2020-11-20 | 79.64 | 9968 | 11.7355 | 5.2422 |  | ULA-BS-A05 | Section-A | 0 | .
2020-11-26 | 79.72 | 9969 | 12.1187 | 6.8017 |  | ULA-BS-A05 | Section-A | 0 | .
2020-12-02 | 79.48 | 9969 | 10.9691 | 5.4923 |  | ULA-BS-A05 | Section-A | 0 | .
2020-12-11 | 79.26 | 9967 | 9.9153 | 2.046 |  | ULA-BS-A05 | Section-A | 0 | .
2020-12-20 | 79.34 | 9971 | 10.2985 | 6.9745 |  | ULA-BS-A05 | Section-A | 0 | .
2020-12-22 | 79.32 | 9972 | 10.2027 | 7.9884 |  | ULA-BS-A05 | Section-A | 0 | .
2020-12-28 | 79.29 | 9972 | 10.059 | 7.8247 |  | ULA-BS-A05 | Section-A | 0 | .
2021-01-04 | 79.25 | 9972 | 9.8674 | 7.6064 |  | ULA-BS-A05 | Section-A | 0 | .
2021-01-11 | 79.22 | 9973 | 9.7237 | 8.5658 |  | ULA-BS-A05 | Section-A | 0 | .
2021-01-18 | 79.2 | 9973 | 9.6279 | 8.4567 |  | ULA-BS-A05 | Section-A | 0 | .
2021-01-25 | 79.21 | 9974 | 9.6758 | 9.6342 |  | ULA-BS-A05 | Section-A | 0 | .
2021-02-01 | 79.23 | 9976 | 9.7716 | 11.9893 |  | ULA-BS-A05 | Section-A | 0 | .
2021-02-08 | 79.1 | 9974 | 9.1489 | 9.0341 |  | ULA-BS-A05 | Section-A | 0 | .
2021-02-16 | 79.15 | 9970 | 9.3884 | 4.8149 |  | ULA-BS-A05 | Section-A | 0 | .
2021-02-22 | 79.16 | 9974 | 9.4363 | 9.3614 |  | ULA-BS-A05 | Section-A | 0 | .
2021-03-01 | 79.19 | 9974 | 9.58 | 9.5251 |  | ULA-BS-A05 | Section-A | 0 | .
2021-03-10 | 79.19 | 9973 | 9.58 | 8.4021 |  | ULA-BS-A05 | Section-A | 0 | .
2021-03-16 | 79.19 | 9973 | 9.58 | 8.4021 |  | ULA-BS-A05 | Section-A | 0 | .
2021-03-24 | 79.2 | 9977 | 9.6279 | 12.9487 |  | ULA-BS-A05 | Section-A | 0 | .
2021-03-27 | 79.23 | 9975 | 9.7716 | 10.8663 |  | ULA-BS-A05 | Section-A | 0 | .
2021-04-03 | 79.24 | 9974 | 9.8195 | 9.7979 |  | ULA-BS-A05 | Section-A | 0 | .
2021-04-10 | 79.23 | 9974 | 9.7716 | 9.7433 |  | ULA-BS-A05 | Section-A | 0 | .
2021-04-12 | 79.29 | 9973 | 10.059 | 8.9477 |  | ULA-BS-A05 | Section-A | 0 | .
2021-04-20 | 79.33 | 9973 | 10.2506 | 9.1659 |  | ULA-BS-A05 | Section-A | 0 | .
2021-05-02 | 79.4 | 9972 | 10.5859 | 8.4248 |  | ULA-BS-A05 | Section-A | 0 | .
2021-05-06 | 79.37 | 9975 | 10.4422 | 11.6301 |  | ULA-BS-A05 | Section-A | 0 | .
2021-05-14 | 79.42 | 9978 | 10.6817 | 15.2719 |  | ULA-BS-A05 | Section-A | 0 | .
2021-05-21 | 79.38 | 9974 | 10.4901 | 10.5617 |  | ULA-BS-A05 | Section-A | 0 | .
2021-05-28 | 79.44 | 9979 | 10.7775 | 16.504 |  | ULA-BS-A05 | Section-A | 0 | .
2021-06-04 | 79.4 | 9976 | 10.5859 | 12.9168 |  | ULA-BS-A05 | Section-A | 0 | .
2021-06-11 | 79.38 | 9973 | 10.4901 | 9.4387 |  | ULA-BS-A05 | Section-A | 0 | .
2021-06-18 | 79.73 | 9970 | 12.1666 | 7.9792 |  | ULA-BS-A05 | Section-A | 0 | .
2021-07-02 | 79.8 | 9970 | 12.5019 | 8.3611 |  | ULA-BS-A05 | Section-A | 0 | .
2021-07-09 | 79.83 | 9969 | 12.6456 | 7.4018 |  | ULA-BS-A05 | Section-A
2021-07-15 | 79.9 | 9969 | 12.9809 | 7.7837 |  | ULA-BS-A05 | Section-A
2021-07-22 | 79.98 | 9968 | 13.3641 | 7.0972 |  | ULA-BS-A05 | Section-A
2021-07-29 | 80.04 | 9968 | 13.6515 | 7.4245 |  | ULA-BS-A05 | Section-A
2021-08-05 | 80.1 | 9967 | 13.9389 | 6.6289 |  | ULA-BS-A05 | Section-A
2021-08-13 | 80.11 | 9967 | 13.9868 | 6.6834 |  | ULA-BS-A05 | Section-A
2021-08-18 | 80.11 | 9967 | 13.9868 | 6.6834 |  | ULA-BS-A05 | Section-A
2021-08-26 | 80.12 | 9967 | 14.0347 | 6.738 |  | ULA-BS-A05 | Section-A
2021-09-03 | 80.14 | 9967 | 14.1305 | 6.8471 |  | ULA-BS-A05 | Section-A
2021-09-10 | 80.15 | 9967 | 14.1784 | 6.9017 |  | ULA-BS-A05 | Section-A
2021-09-17 | 80.15 | 9967 | 14.1784 | 6.9017 |  | ULA-BS-A05 | Section-A
2021-09-24 | 80.15 | 9967 | 14.1784 | 6.9017 |  | ULA-BS-A05 | Section-A
2021-10-01 | 80.14 | 9967 | 14.1305 | 6.8471 |  | ULA-BS-A05 | Section-A
2021-10-08 | 80.13 | 9967 | 14.0826 | 6.7926 |  | ULA-BS-A05 | Section-A
2021-10-15 | 80.14 | 9967 | 14.1305 | 6.8471 |  | ULA-BS-A05 | Section-A
2021-10-22 | 80.02 | 9968 | 13.5557 | 7.3154 |  | ULA-BS-A05 | Section-A
2021-10-29 | 80.04 | 9967 | 13.6515 | 6.3015 |  | ULA-BS-A05 | Section-A
2021-11-05 | 80.02 | 9968 | 13.5557 | 7.3154 |  | ULA-BS-A05 | Section-A
2021-11-12 | 79.9 | 9969 | 12.9809 | 7.7837 |  | ULA-BS-A05 | Section-A
2021-11-19 | 79.87 | 9969 | 12.8372 | 7.62 |  | ULA-BS-A05 | Section-A
2021-11-26 | 79.72 | 9971 | 12.1187 | 9.0477 |  | ULA-BS-A05 | Section-A
2021-12-03 09:00 | 79.64 | 9972 | 11.7355 | 9.7342 |  | ULA-BS-A05 | Section-A
2021-12-10 09:00 | 79.54 | 9973 | 11.2565 | 10.3116 |  | ULA-BS-A05 | Section-A
2021-12-17 09:00 | 79.42 | 9974 | 10.6817 | 10.7799 |  | ULA-BS-A05 | Section-A
2021-12-23 09:00 | 79.3 | 9975 | 10.1069 | 11.2482 |  | ULA-BS-A05 | Section-A
2021-12-30 09:00 | 79.32 | 9971 | 10.2027 | 6.8654 |  | ULA-BS-A05 | Section-A
2022-01-07 09:00 | 79.31 | 9973 | 10.1548 | 9.0568 |  | ULA-BS-A05 | Section-A
2022-01-13 09:00 | 79.3 | 9974 | 10.1069 | 10.1252 |  | ULA-BS-A05 | Section-A
2022-01-21 09:00 | 79.31 | 9975 | 10.1548 | 11.3028 |  | ULA-BS-A05 | Section-A
2022-01-28 09:00 | 78.95 | 9979 | 8.4304 | 13.8307 |  | ULA-BS-A05 | Section-A
2022-02-02 09:00 | 78.81 | 9971 | 7.7598 | 4.0829 |  | ULA-BS-A05 | Section-A
2022-02-09 09:00 | 78.89 | 9977 | 8.143 | 11.2574 |  | ULA-BS-A05 | Section-A
2022-02-18 09:00 | 78.8 | 9981 | 7.7119 | 15.2583 |  | ULA-BS-A05 | Section-A
2022-02-24 09:00 | 78.77 | 9981 | 7.5682 | 15.0947 |  | ULA-BS-A05 | Section-A
2022-03-04 09:00 | 78.81 | 9981 | 7.7598 | 15.3129 |  | ULA-BS-A05 | Section-A
2022-03-11 09:00 | 78.81 | 9980 | 7.7598 | 14.1899 |  | ULA-BS-A05 | Section-A
2022-03-18 09:00 | 78.94 | 9980 | 8.3825 | 14.8991 |  | ULA-BS-A05 | Section-A
2022-03-25 09:00 | 78.96 | 9980 | 8.4783 | 15.0083 |  | ULA-BS-A05 | Section-A
2022-04-01 09:00 | 79.1 | 9979 | 9.1489 | 14.6491 |  | ULA-BS-A05 | Section-A
2022-04-08 09:00 | 79.25 | 9980 | 9.8674 | 16.5904 |  | ULA-BS-A05 | Section-A
2022-04-22 09:00 | 79.31 | 9977 | 10.1548 | 13.5488 |  | ULA-BS-A05 | Section-A
2022-05-06 09:00 | 79.44 | 9976 | 10.7775 | 13.135 |  | ULA-BS-A05 | Section-A
2022-05-12 09:00 | 79.46 | 9976 | 10.8733 | 13.2442 |  | ULA-BS-A05 | Section-A
2022-05-19 | 79.52 | 9975 | 11.1607 | 12.4485 |  | ULA-BS-A05 | Section-A
2022-05-27 | 79.58 | 9977 | 11.4481 | 15.0219 |  | ULA-BS-A05 | Section-A
2022-06-03 | 79.64 | 9975 | 11.7355 | 13.1032 |  | ULA-BS-A05 | Section-A
2022-06-10 | 79.63 | 9980 | 11.6876 | 18.6637 |  | ULA-BS-A05 | Section-A
2022-06-17 | 79.63 | 9975 | 11.6876 | 13.0487 |  | ULA-BS-A05 | Section-A
2022-06-22 | 79.75 | 9973 | 12.2624 | 11.4574 |  | ULA-BS-A05 | Section-A
2022-06-29 | 79.76 | 9973 | 12.3103 | 11.5119 |  | ULA-BS-A05 | Section-A
2022-07-06 | 79.85 | 9972 | 12.7414 | 10.8799 |  | ULA-BS-A05 | Section-A
2022-07-13 | 79.9 | 9972 | 12.9809 | 11.1527 |  | ULA-BS-A05 | Section-A
2022-07-21 | 79.92 | 9972 | 13.0767 | 11.2618 |  | ULA-BS-A05 | Section-A
2022-07-29 | 79.96 | 9971 | 13.2683 | 10.3571 |  | ULA-BS-A05 | Section-A
2022-08-05 | 80.1 | 9970 | 13.9389 | 9.9979 |  | ULA-BS-A05 | Section-A
2022-08-09 | 80.15 | 9969 | 14.1784 | 9.1477 |  | ULA-BS-A05 | Section-A
2022-08-10 | 80.17 | 9969 | 14.2742 | 9.2568 |  | ULA-BS-A05 | Section-A
2022-08-11 | 80.19 | 9969 | 14.37 | 9.3659 |  | ULA-BS-A05 | Section-A
2022-08-12 | 80.19 | 9970 | 14.37 | 10.4889 |  | ULA-BS-A05 | Section-A
2022-08-14 | 80.2 | 9970 | 14.4179 | 10.5435 |  | ULA-BS-A05 | Section-A
2022-08-17 | 80.23 | 9969 | 14.5616 | 9.5841 |  | ULA-BS-A05 | Section-A
2022-08-25 | 80.8 | 9966 | 17.2919 | 9.325 |  | ULA-BS-A05 | Section-A
2022-08-31 | 80.76 | 9966 | 17.1003 | 9.1067 |  | ULA-BS-A05 | Section-A
2022-09-08 | 80.69 | 9964 | 16.765 | 6.4788 |  | ULA-BS-A05 | Section-A
2022-09-16 | 80.58 | 9964 | 16.2381 | 5.8787 |  | ULA-BS-A05 | Section-A
2022-09-23 | 80.72 | 9964 | 16.9087 | 6.6425 |  | ULA-BS-A05 | Section-A
2022-09-30 | 80.44 | 9966 | 15.5675 | 7.3609 |  | ULA-BS-A05 | Section-A
2022-10-06 | 80.37 | 9966 | 15.2322 | 6.979 |  | ULA-BS-A05 | Section-A
2022-10-13 | 80.3 | 9968 | 14.8969 | 8.843 |  | ULA-BS-A05 | Section-A
2022-10-20 | 80.24 | 9967 | 14.6095 | 7.3927 |  | ULA-BS-A05 | Section-A
2022-10-27 | 80.17 | 9969 | 14.2742 | 9.2568 |  | ULA-BS-A05 | Section-A
2022-11-03 | 80.11 | 9968 | 13.9868 | 7.8064 |  | ULA-BS-A05 | Section-A
2022-11-10 | 80.06 | 9965 | 13.7473 | 4.1647 |  | ULA-BS-A05 | Section-A
2022-11-17 | 79.96 | 9971 | 13.2683 | 10.3571 |  | ULA-BS-A05 | Section-A
2022-11-24 | 79.94 | 9975 | 13.1725 | 14.74 |  | ULA-BS-A05 | Section-A
2022-12-01 | 79.77 | 9973 | 12.3582 | 11.5665 |  | ULA-BS-A05 | Section-A
2022-12-08 | 79.79 | 9972 | 12.454 | 10.5526 |  | ULA-BS-A05 | Section-A
2022-12-15 | 79.65 | 9974 | 11.7834 | 12.0348 |  | ULA-BS-A05 | Section-A
2022-12-22 | 79.57 | 9973 | 11.4002 | 10.4753 |  | ULA-BS-A05 | Section-A
2022-12-29 | 79.58 | 9975 | 11.4481 | 12.7759 |  | ULA-BS-A05 | Section-A
2023-01-06 | 79.55 | 9975 | 11.3044 | 12.6122 |  | ULA-BS-A05 | Section-A
2023-01-13 | 79.53 | 9976 | 11.2086 | 13.6261 |  | ULA-BS-A05 | Section-A
2023-01-19 | 79.51 | 9977 | 11.1128 | 14.64 |  | ULA-BS-A05 | Section-A
2023-01-25 | 79.49 | 9978 | 11.017 | 15.6538 |  | ULA-BS-A05 | Section-A
2023-01-31 | 79.48 | 9979 | 10.9691 | 16.7223 |  | ULA-BS-A05 | Section-A
2023-02-06 | 79.46 | 9979 | 10.8733 | 16.6132 |  | ULA-BS-A05 | Section-A
2023-02-13 | 79.45 | 9979 | 10.8254 | 16.5586 |  | ULA-BS-A05 | Section-A
2023-02-20 | 79.36 | 9978 | 10.3943 | 14.9446 |  | ULA-BS-A05 | Section-A
2023-02-27 | 79.33 | 9977 | 10.2506 | 13.6579 |  | ULA-BS-A05 | Section-A
2023-03-06 | 79.33 | 9977 | 10.2506 | 13.6579 |  | ULA-BS-A05 | Section-A
2023-03-16 | 79.33 | 9978 | 10.2506 | 14.7809 |  | ULA-BS-A05 | Section-A
2023-03-23 | 79.34 | 9977 | 10.2985 | 13.7125 |  | ULA-BS-A05 | Section-A
2023-03-30 | 79.36 | 9978 | 10.3943 | 14.9446 |  | ULA-BS-A05 | Section-A
2023-04-06 | 79.38 | 9979 | 10.4901 | 16.1767 |  | ULA-BS-A05 | Section-A
2023-04-13 | 79.38 | 9979 | 10.4901 | 16.1767 |  | ULA-BS-A05 | Section-A
2023-04-20 | 79.41 | 9978 | 10.6338 | 15.2174 |  | ULA-BS-A05 | Section-A
2023-04-27 | 79.04 | 9981 | 8.8615 | 16.5677 |  | ULA-BS-A05 | Section-A
2023-05-04 | 78.94 | 9977 | 8.3825 | 11.5301 |  | ULA-BS-A05 | Section-A
2023-05-09 | 78.96 | 9981 | 8.4783 | 16.1313 |  | ULA-BS-A05 | Section-A
2023-05-16 | 78.9 | 9985 | 8.1909 | 20.2959 |  | ULA-BS-A05 | Section-A
2023-05-23 | 78.94 | 9984 | 8.3825 | 19.3911 |  | ULA-BS-A05 | Section-A
2023-05-30 | 78.96 | 9985 | 8.4783 | 20.6233 |  | ULA-BS-A05 | Section-A
2023-06-06 | 78.95 | 9985 | 8.4304 | 20.5687 |  | ULA-BS-A05 | Section-A
2023-06-13 | 78.95 | 9985 | 8.4304 | 20.5687 |  | ULA-BS-A05 | Section-A
2023-06-20 | 78.97 | 9985 | 8.5262 | 20.6778 |  | ULA-BS-A05 | Section-A
2023-06-27 | 78.95 | 9985 | 8.4304 | 20.5687 |  | ULA-BS-A05 | Section-A
2023-07-04 | 79.1 | 9983 | 9.1489 | 19.1411 |  | ULA-BS-A05 | Section-A
2023-07-11 | 79.12 | 9981 | 9.2447 | 17.0042 |  | ULA-BS-A05 | Section-A
2023-07-18 | 79.14 | 9973 | 9.3405 | 8.1293 |  | ULA-BS-A05 | Section-A
2023-07-25 | 79.25 | 9981 | 9.8674 | 17.7134 |  | ULA-BS-A05 | Section-A
2023-08-01 | 79.24 | 9981 | 9.8195 | 17.6589 |  | ULA-BS-A05 | Section-A
2023-08-08 | 79.23 | 9983 | 9.7716 | 19.8503 |  | ULA-BS-A05 | Section-A
2023-08-15 | 79.26 | 9980 | 9.9153 | 16.645 |  | ULA-BS-A05 | Section-A
2023-08-22 | 79.3 | 9982 | 10.1069 | 19.1092 |  | ULA-BS-A05 | Section-A
2023-08-29 | 79.26 | 9982 | 9.9153 | 18.891 |  | ULA-BS-A05 | Section-A
2023-09-05 | 79.35 | 9980 | 10.3464 | 17.136 |  | ULA-BS-A05 | Section-A
2023-09-12 | 79.39 | 9983 | 10.538 | 20.7233 |  | ULA-BS-A05 | Section-A
2023-09-19 | 79.38 | 9980 | 10.4901 | 17.2997 |  | ULA-BS-A05 | Section-A
2023-09-26 | 79.38 | 9978 | 10.4901 | 15.0537 |  | ULA-BS-A05 | Section-A
2023-10-03 | 79.33 | 9981 | 10.2506 | 18.1499 |  | ULA-BS-A05 | Section-A
2023-10-10 | 79.33 | 9981 | 10.2506 | 18.1499 |  | ULA-BS-A05 | Section-A
2023-10-17 | 79.34 | 9980 | 10.2985 | 17.0815 |  | ULA-BS-A05 | Section-A
2023-10-24 | 79.4 | 9980 | 10.5859 | 17.4088 |  | ULA-BS-A05 | Section-A
2023-10-31 | 79.42 | 9983 | 10.6817 | 20.8869 |  | ULA-BS-A05 | Section-A
2023-11-07 | 79.48 | 9979 | 10.9691 | 16.7223 |  | ULA-BS-A05 | Section-A
2023-11-14 | 79.46 | 9977 | 10.8733 | 14.3672 |  | ULA-BS-A05 | Section-A
2023-11-21 | 79.47 | 9976 | 10.9212 | 13.2987 |  | ULA-BS-A05 | Section-A
2023-11-28 | 79.32 | 9975 | 10.2027 | 11.3574 |  | ULA-BS-A05 | Section-A
2023-12-05 | 79.29 | 9974 | 10.059 | 10.0707 |  | ULA-BS-A05 | Section-A
2023-12-12 | 79.21 | 9973 | 9.6758 | 8.5112 |  | ULA-BS-A05 | Section-A
2023-12-19 | 79.3 | 9975 | 10.1069 | 11.2482 |  | ULA-BS-A05 | Section-A
2023-12-26 | 79.26 | 9971 | 9.9153 | 6.538 |  | ULA-BS-A05 | Section-A
2024-01-02 | 79.28 | 9973 | 10.0111 | 8.8931 |  | ULA-BS-A05 | Section-A
2024-01-09 | 79.15 | 9968 | 9.3884 | 2.5689 |  | ULA-BS-A05 | Section-A
2024-01-16 | 79.26 | 9974 | 9.9153 | 9.907 |  | ULA-BS-A05 | Section-A
2024-01-23 | 79.25 | 9978 | 9.8674 | 14.3444 |  | ULA-BS-A05 | Section-A
2024-01-30 | 79.25 | 9978 | 9.8674 | 14.3444 |  | ULA-BS-A05 | Section-A
2024-02-06 | 79.32 | 9981 | 10.2027 | 18.0954 |  | ULA-BS-A05 | Section-A
2024-02-13 | 79.31 | 9982 | 10.1548 | 19.1638 |  | ULA-BS-A05 | Section-A
2024-02-20 | 79.35 | 9980 | 10.3464 | 17.136 |  | ULA-BS-A05 | Section-A
2024-02-27 | 79.39 | 9980 | 10.538 | 17.3543 |  | ULA-BS-A05 | Section-A
2024-03-05 | 79.4 | 9978 | 10.5859 | 15.1628 |  | ULA-BS-A05 | Section-A
2024-03-12 | 79.34 | 9981 | 10.2985 | 18.2045 |  | ULA-BS-A05 | Section-A
2024-03-19 | 79.36 | 9982 | 10.3943 | 19.4366 |  | ULA-BS-A05 | Section-A
2024-03-26 | 79.29 | 9980 | 10.059 | 16.8087 |  | ULA-BS-A05 | Section-A