## ULA-E-C01
Earth Pressure meter monitoring record、 calculation table 土压力计监测记录、计算表
Station 工程部位：Monitoring Layout Of Headrace Tunnel |  | Design NO. 设计编号： ULA-E-C01 | Date 安装日期: 2022-06-6
Type 型号:BGK4850-1.0Mpa |  | Manufacturer 仪器厂家：GEOKON | Range 量程:1.0 Mpa
Chainage 埋设桩号：HRT 10+627.000 |  |  | Altitude安装高程:
Linear Gage factor (G) (MPa /Digit) |  | -0.0002855 | Termal factor (k) (MPa /℃) | -0.00043513
Sensor No: | 12281901116 |  | Depth of burial 埋设深度（m）
Base Frequency modulus 基准频率模数 |  | 8817.6 | Base Temperature 基准温度值 | 43.3
Date | Frequency Modulus | Temperature(℃） | Mpa | Remarks | Equipment | Section
2022-05-27 | 8999.5 | 15.8 |  | 安装前测 | ULA-E-C01 | Section-C
2022-05-28 | 8999.8 | 16.3 |  | 安装后测 | ULA-E-C01 | Section-C
2022-06-03 09:00 | 9010.5 | 17.2 |  | 埋前测 | ULA-E-C01 | Section-C
2022-06-06 13:00 | 8983.7 | 19 |  | 埋后测 | ULA-E-C01 | Section-C
2022-06-06 19:00 | 8952.4 | 22.1 |  |  | ULA-E-C01 | Section-C
2022-06-07 01:00 | 8856.6 | 46.3 |  |  | ULA-E-C01 | Section-C
2022-06-07 07:00 | 8853.2 | 46.2 |  |  | ULA-E-C01 | Section-C
2022-06-07 13:00 | 8817.6 | 43.3 | 0 | 基值 | ULA-E-C01 | Section-C
2022-06-07 15:00 | 8830.5 | 43.1 | -0.0035959 |  | ULA-E-C01 | Section-C
2022-06-07 21:00 | 8879.1 | 42.7 | -0.017297 |  | ULA-E-C01 | Section-C
2022-06-08 09:00 | 8979.7 | 32.7 | -0.041667 |  | ULA-E-C01 | Section-C
2022-06-08 15:00 | 8984.5 | 30.4 | -0.042037 |  | ULA-E-C01 | Section-C
2022-06-08 21:00 | 8990.9 | 28.4 | -0.042994 |  | ULA-E-C01 | Section-C
2022-06-09 09:00 | 8999.5 | 25.8 | -0.044318 |  | ULA-E-C01 | Section-C
2022-06-09 15:00 | 9005.4 | 25.6 | -0.045915 |  | ULA-E-C01 | Section-C
2022-06-09 21:00 | 9013.8 | 25.4 | -0.048226 |  | ULA-E-C01 | Section-C
2022-06-10 09:00 | 9013.4 | 25.2 | -0.048025 |  | ULA-E-C01 | Section-C
2022-06-10 15:00 | 9014.3 | 24.9 | -0.048151 |  | ULA-E-C01 | Section-C
2022-06-10 21:00 | 9014.4 | 24.8 | -0.048136 |  | ULA-E-C01 | Section-C
2022-06-11 09:00 | 9016.7 | 23.9 | -0.048401 |  | ULA-E-C01 | Section-C
2022-06-11 15:00 | 9017.1 | 23.6 | -0.048385 |  | ULA-E-C01 | Section-C
2022-06-11 21:00 | 9017.5 | 23.3 | -0.048369 |  | ULA-E-C01 | Section-C
2022-06-12 09:00 | 9025.1 | 23.8 | -0.050756 |  | ULA-E-C01 | Section-C
2022-06-12 15:00 | 9034.4 | 23.9 | -0.053455 |  | ULA-E-C01 | Section-C
2022-06-12 21:00 | 9050.8 | 24.1 | -0.058224 |  | ULA-E-C01 | Section-C
2022-06-13 09:00 | 9059.2 | 24.2 | -0.060666 |  | ULA-E-C01 | Section-C
2022-06-13 15:00 | 9070.7 | 24.3 | -0.063993 |  | ULA-E-C01 | Section-C
2022-06-13 21:00 | 9089.6 | 24.4 | -0.069432 |  | ULA-E-C01 | Section-C
2022-06-14 09:00 | 9092.7 | 24.4 | -0.070317 |  | ULA-E-C01 | Section-C
2022-06-15 09:00 | 9079.6 | 23.2 | -0.066055 |  | ULA-E-C01 | Section-C
2022-06-16 09:00 | 9019.6 | 19.6 | -0.047358 |  | ULA-E-C01 | Section-C
2022-06-17 09:00 | 9019.6 | 19.3 | -0.047228 |  | ULA-E-C01 | Section-C
2022-06-18 09:00 | 9019.8 | 19 | -0.047154 |  | ULA-E-C01 | Section-C
2022-06-20 09:00 | 9017.9 | 18.6 | -0.046438 |  | ULA-E-C01 | Section-C
2022-06-22 09:00 | 9015.3 | 18.3 | -0.045565 |  | ULA-E-C01 | Section-C
2022-06-24 09:00 | 9016.9 | 18.6 | -0.046152 |  | ULA-E-C01 | Section-C
2022-06-26 09:00 | 9018.4 | 17.3 | -0.046015 |  | ULA-E-C01 | Section-C
2022-06-30 09:00 | 9019.1 | 19 | -0.046955 |  | ULA-E-C01 | Section-C
2022-07-04 09:00 | 9019.3 | 19.8 | -0.04736 |  | ULA-E-C01 | Section-C
2022-07-13 09:00 | 9012.8 | 19.9 | -0.045548 |  | ULA-E-C01 | Section-C
2022-07-18 09:00 | 9012.1 | 20.1 | -0.045435 |  | ULA-E-C01 | Section-C
2022-07-25 | 8966.6 | 20.5 | -0.032618 |  | ULA-E-C01 | Section-C
2022-08-01 | 8966.1 | 20.7 | -0.032563 |  | ULA-E-C01 | Section-C
2022-08-08 | 8987.8 | 20.2 | -0.038541 |  | ULA-E-C01 | Section-C
2022-08-15 | 8989.12 | 19.7 | -0.0387 |  | ULA-E-C01 | Section-C
2022-08-22 | 8990.2 | 19.3 | -0.038834 |  | ULA-E-C01 | Section-C
2022-08-29 | 8980.9 | 19.3 | -0.036179 |  | ULA-E-C01 | Section-C
2022-09-05 | 8980.6 | 19.4 | -0.036137 |  | ULA-E-C01 | Section-C
2022-09-12 | 8980.6 | 19.2 | -0.03605 |  | ULA-E-C01 | Section-C
2022-09-19 | 8986 | 18.2 | -0.037156 |  | ULA-E-C01 | Section-C
2022-09-26 | 8984.4 | 18.9 | -0.037004 |  | ULA-E-C01 | Section-C
2022-10-03 | 8997.8 | 18.2 | -0.040525 |  | ULA-E-C01 | Section-C
2022-10-10 | 8999.3 | 18.6 | -0.041128 |  | ULA-E-C01 | Section-C
2022-10-17 | 9029.1 | 17.6 | -0.0492 |  | ULA-E-C01 | Section-C
2022-10-24 | 9021.7 | 16.9 | -0.046783 |  | ULA-E-C01 | Section-C
2022-10-31 | 9021.5 | 16.3 | -0.046465 |  | ULA-E-C01 | Section-C
2022-11-07 | 9044.3 | 15.6 | -0.05267 |  | ULA-E-C01 | Section-C
2022-11-14 | 9052.8 | 14.5 | -0.054618 |  | ULA-E-C01 | Section-C
2022-11-21 | 9053.7 | 14.3 | -0.054788 |  | ULA-E-C01 | Section-C
2022-11-28 | 9060.4 | 13.2 | -0.056222 |  | ULA-E-C01 | Section-C
2022-12-05 | 9063.1 | 13.1 | -0.056949 |  | ULA-E-C01 | Section-C
2022-12-12 | 9056.5 | 13 | -0.055021 |  | ULA-E-C01 | Section-C
2022-12-19 | 9058.4 | 12.8 | -0.055477 |  | ULA-E-C01 | Section-C
2022-12-26 | 9059.5 | 12.5 | -0.05566 |  | ULA-E-C01 | Section-C
2023-01-02 | 9060.9 | 12.1 | -0.055886 |  | ULA-E-C01 | Section-C
2023-01-09 | 9061.8 | 12 | -0.056099 |  | ULA-E-C01 | Section-C
2023-01-16 | 9062.3 | 11.9 | -0.056199 |  | ULA-E-C01 | Section-C
2023-01-23 | 9062.8 | 11.7 | -0.056254 |  | ULA-E-C01 | Section-C
2023-01-30 | 9061.7 | 11.7 | -0.05594 |  | ULA-E-C01 | Section-C
2023-02-06 | 9061.4 | 11.6 | -0.055811 |  | ULA-E-C01 | Section-C
2023-02-14 | 9060.5 | 11.4 | -0.055467 |  | ULA-E-C01 | Section-C
2023-02-21 | 9064.1 | 11.3 | -0.056452 |  | ULA-E-C01 | Section-C
2023-02-28 | 9063 | 11.4 | -0.056181 |  | ULA-E-C01 | Section-C
2023-03-07 | 9059.4 | 11.7 | -0.055284 |  | ULA-E-C01 | Section-C
2023-03-13 | 9059.2 | 11.6 | -0.055183 |  | ULA-E-C01 | Section-C
2023-03-20 | 9047.9 | 13.3 | -0.052697 |  | ULA-E-C01 | Section-C
2023-03-27 | 9043.7 | 14 | -0.051802 |  | ULA-E-C01 | Section-C
2023-04-03 | 9045.1 | 13.9 | -0.052158 |  | ULA-E-C01 | Section-C
2023-04-10 | 9056.1 | 12.7 | -0.054777 |  | ULA-E-C01 | Section-C
2023-04-17 | 9054.7 | 12.4 | -0.054246 |  | ULA-E-C01 | Section-C
2023-04-24 | 9057.5 | 12.6 | -0.055133 |  | ULA-E-C01 | Section-C
2023-05-01 | 9049.4 | 13.3 | -0.053125 |  | ULA-E-C01 | Section-C
2023-05-08 | 9046.6 | 13.7 | -0.0525 |  | ULA-E-C01 | Section-C
2023-05-15 | 9050 | 13.3 | -0.053296 |  | ULA-E-C01 | Section-C
2023-05-22 | 9046.3 | 13.7 | -0.052414 |  | ULA-E-C01 | Section-C
2023-05-29 | 9042.5 | 14.5 | -0.051677 |  | ULA-E-C01 | Section-C
2023-06-05 | 9038 | 15.5 | -0.050828 |  | ULA-E-C01 | Section-C
2023-06-12 | 9033.4 | 15.2 | -0.049384 |  | ULA-E-C01 | Section-C
2023-06-19 | 9033.8 | 15.1 | -0.049454 |  | ULA-E-C01 | Section-C
2023-06-26 | 9033.5 | 15.4 | -0.049499 |  | ULA-E-C01 | Section-C
2023-07-03 | 9033.2 | 15.3 | -0.04937 |  | ULA-E-C01 | Section-C
2023-07-10 | 9030.9 | 15.8 | -0.048931 |  | ULA-E-C01 | Section-C
2023-07-17 | 9008.1 | 16 | -0.042509 |  | ULA-E-C01 | Section-C
2023-07-24 | 9010.7 | 16 | -0.043251 |  | ULA-E-C01 | Section-C
2023-07-31 | 9016.3 | 16.1 | -0.044893 |  | ULA-E-C01 | Section-C
2023-08-07 | 9015.5 | 16.1 | -0.044665 |  | ULA-E-C01 | Section-C
2023-08-14 | 9020.6 | 16.8 | -0.046426 |  | ULA-E-C01 | Section-C
2023-08-21 | 9022.3 | 16.1 | -0.046606 |  | ULA-E-C01 | Section-C
2023-08-28 | 9020.6 | 16.3 | -0.046208 |  | ULA-E-C01 | Section-C
2023-09-04 | 9021.7 | 16.1 | -0.046435 |  | ULA-E-C01 | Section-C
2023-09-11 | 9024 | 16.3 | -0.047179 |  | ULA-E-C01 | Section-C
2023-09-18 | 9021 | 17 | -0.046627 |  | ULA-E-C01 | Section-C
2023-09-25 | 9022.5 | 16.5 | -0.046837 |  | ULA-E-C01 | Section-C
2023-10-02 | 9039.7 | 15.7 | -0.0514 |  | ULA-E-C01 | Section-C
2023-10-09 | 9039.5 | 16 | -0.051473 |  | ULA-E-C01 | Section-C
2023-10-16 | 9040.1 | 15.9 | -0.051601 |  | ULA-E-C01 | Section-C
2023-10-23 | 9039.5 | 15 | -0.051038 |  | ULA-E-C01 | Section-C
2023-10-30 | 9039.7 | 15.1 | -0.051139 |  | ULA-E-C01 | Section-C
2023-11-06 | 9045.1 | 14.5 | -0.052419 |  | ULA-E-C01 | Section-C
2023-11-13 | 9046.3 | 14.2 | -0.052632 |  | ULA-E-C01 | Section-C
2023-11-20 | 9046.8 | 13.3 | -0.052383 |  | ULA-E-C01 | Section-C
2023-11-27 | 9050.7 | 14.9 | -0.054192 |  | ULA-E-C01 | Section-C
2023-12-04 | 9051.8 | 14.8 | -0.054463 |  | ULA-E-C01 | Section-C
2023-12-11 | 9052.8 | 12.7 | -0.053835 |  | ULA-E-C01 | Section-C
2023-12-18 | 9053.2 | 12.5 | -0.053862 |  | ULA-E-C01 | Section-C
2023-12-25 | 9055.3 | 12.2 | -0.054331 |  | ULA-E-C01 | Section-C
2024-01-01 | 9055.1 | 12.1 | -0.05423 |  | ULA-E-C01 | Section-C
2024-01-08 | 9055.3 | 12.1 | -0.054287 |  | ULA-E-C01 | Section-C
2024-01-15 | 9056.3 | 12 | -0.054529 |  | ULA-E-C01 | Section-C
2024-01-22 | 9056.5 | 11.9 | -0.054543 |  | ULA-E-C01 | Section-C
2024-01-29 | 9055.2 | 11.2 | -0.053867 |  | ULA-E-C01 | Section-C
2024-02-05 | 9060 | 11.3 | -0.055281 |  | ULA-E-C01 | Section-C
2024-02-12 | 9057.6 | 11.5 | -0.054683 |  | ULA-E-C01 | Section-C
2024-02-19 | 9058.5 | 11.7 | -0.055027 |  | ULA-E-C01 | Section-C
2024-02-26 | 9050.1 | 12.8 | -0.053107 |  | ULA-E-C01 | Section-C
2024-03-04 | 9045.3 | 13.4 | -0.051998 |  | ULA-E-C01 | Section-C
2024-03-11 | 9042.9 | 13.4 | -0.051313 |  | ULA-E-C01 | Section-C
2024-03-18 | 9044 | 13.9 | -0.051844 |  | ULA-E-C01 | Section-C
2024-03-25 | 9043.3 | 14.5 | -0.051906 |  | ULA-E-C01 | Section-C

## ULA-E-C02
Earth Pressure meter monitoring record、 calculation table 土压力计监测记录、计算表
Station 工程部位：Monitoring Layout Of Headrace Tunnel |  | Design NO. 设计编号： ULA-E-C02 | Date 安装日期: 2022-05-28
Type 型号:BGK4850-1.0Mpa |  | Manufacturer 仪器厂家：GEOKON | Range 量程:1.0 Mpa
Chainage 埋设桩号： HRT 10+627.000 |  |  | Altitude安装高程:
Linear Gage factor (G) (MPa /Digit) |  | -0.000275 | Termal factor (k) (MPa /℃) | -0.00032502
Sensor No: | 12281901113 |  | Depth of burial 埋设深度（m）
Base Frequency modulus 基准频率模数 |  | 8837.2 | Base Temperature 基准温度值 | 41.8
Date | Frequency Modulus | Temperature(℃） | Mpa | Remarks | Equipment | Section
2022-05-27 | 8874.4 | 16 |  | 安装前测 | ULA-E-C02 | Section-C
2022-05-28 | 8874.7 | 15.8 |  | 安装后测 | ULA-E-C02 | Section-C
2022-06-03 09:00 | 8880.7 | 17.9 |  | 埋前测 | ULA-E-C02 | Section-C
2022-06-06 17:00 | 8888.5 | 21.3 |  | 埋后测 | ULA-E-C02 | Section-C
2022-06-06 23:00 | 8868.4 | 21.2 |  |  | ULA-E-C02 | Section-C
2022-06-07 05:00 | 8831.8 | 40.4 |  |  | ULA-E-C02 | Section-C
2022-06-07 11:00 | 8832.7 | 41.8 |  |  | ULA-E-C02 | Section-C
2022-06-07 17:00 | 8837.2 | 41.8 | 0 | 基值 | ULA-E-C02 | -0.03586
2022-06-07 21:00 | 8840.8 | 40.7 | -0.00063248 |  | ULA-E-C02
2022-06-08 09:00 | 8843.5 | 37.3 | -0.00026991 |  | ULA-E-C02
2022-06-08 15:00 | 8847.9 | 35.4 | -0.00086237 |  | ULA-E-C02
2022-06-08 21:00 | 8851.4 | 35.7 | -0.0019224 |  | ULA-E-C02
2022-06-09 09:00 | 8858.2 | 30.4 | -0.0020698 |  | ULA-E-C02
2022-06-09 15:00 | 8860.1 | 29.1 | -0.0021697 |  | ULA-E-C02
2022-06-09 21:00 | 8863.4 | 27.6 | -0.0025897 |  | ULA-E-C02
2022-06-10 09:00 | 8867.1 | 26.4 | -0.0032172 |  | ULA-E-C02
2022-06-10 15:00 | 8872 | 24.9 | -0.0040771 |  | ULA-E-C02
2022-06-10 21:00 | 8868.3 | 25.3 | -0.0031897 |  | ULA-E-C02
2022-06-11 09:00 | 8873.5 | 24.2 | -0.0042621 |  | ULA-E-C02
2022-06-11 15:00 | 8868.4 | 23.9 | -0.0027621 |  | ULA-E-C02
2022-06-11 21:00 | 8864.1 | 23.6 | -0.0014821 |  | ULA-E-C02
2022-06-12 09:00 | 8858.1 | 23.9 | 7.0376e-05 |  | ULA-E-C02
2022-06-12 15:00 | 8851.7 | 24.1 | 0.0017654 |  | ULA-E-C02
2022-06-12 21:00 | 8839.8 | 24.4 | 0.0049404 |  | ULA-E-C02
2022-06-13 09:00 | 8831.5 | 24.7 | 0.0071254 |  | ULA-E-C02
2022-06-13 15:00 | 8825.6 | 24.9 | 0.0086829 |  | ULA-E-C02
2022-06-13 21:00 | 8817.6 | 25.1 | 0.010818 |  | ULA-E-C02
2022-06-14 09:00 | 8811.2 | 25.2 | 0.012545 |  | ULA-E-C02
2022-06-15 09:00 | 8875.3 | 22.5 | -0.0042046 |  | ULA-E-C02
2022-06-16 09:00 | 8877.4 | 20.2 | -0.0040345 |  | ULA-E-C02
2022-06-17 09:00 | 8887.4 | 19.9 | -0.006687 |  | ULA-E-C02
2022-06-18 09:00 | 8879.2 | 19.6 | -0.0043345 |  | ULA-E-C02
2022-06-20 09:00 | 8880.9 | 19.2 | -0.004672 |  | ULA-E-C02
2022-06-22 09:00 | 8881.9 | 19.1 | -0.0049145 |  | ULA-E-C02
2022-06-24 09:00 | 8882.4 | 19 | -0.0050195 |  | ULA-E-C02
2022-06-26 09:00 | 8883.4 | 19 | -0.0052945 |  | ULA-E-C02
2022-06-30 09:00 | 8885.8 | 19.3 | -0.006052 |  | ULA-E-C02
2022-07-04 09:00 | 8885.2 | 20.2 | -0.0061795 |  | ULA-E-C02
2022-07-18 09:00 | 8879.2 | 19.4 | -0.0042695 |  | ULA-E-C02
2022-07-14 09:00 | 8881 | 19.1 | -0.004667 |  | ULA-E-C02
2022-07-25 | 8887.9 | 20.7 | -0.0070846 |  | ULA-E-C02
2022-08-01 | 8887.1 | 20.9 | -0.0069296 |  | ULA-E-C02
2022-08-08 | 8891.1 | 21 | -0.0080621 |  | ULA-E-C02
2022-08-15 | 8892.6 | 20.1 | -0.008182 |  | ULA-E-C02
2022-08-22 | 8993.6 | 19.8 | -0.03586 |  | ULA-E-C02
2022-08-29 | 8891.8 | 19.6 | -0.0077995 |  | ULA-E-C02
2022-09-05 | 8894.1 | 19.6 | -0.008432 |  | ULA-E-C02
2022-09-12 | 8893 | 19.6 | -0.0081295 |  | ULA-E-C02
2022-09-19 | 8894.2 | 19.3 | -0.008362 |  | ULA-E-C02
2022-09-26 | 8894.1 | 19.3 | -0.0083345 |  | ULA-E-C02
2022-10-03 | 8895.6 | 18.6 | -0.0085195 |  | ULA-E-C02
2022-10-10 | 8897.4 | 18.7 | -0.009047 |  | ULA-E-C02
2022-10-17 | 8897.5 | 17.5 | -0.0086845 |  | ULA-E-C02
2022-10-24 | 8898.1 | 17.1 | -0.0087195 |  | ULA-E-C02
2022-10-31 | 8899.3 | 17.3 | -0.0091145 |  | ULA-E-C02
2022-11-07 | 8902.2 | 16 | -0.0094895 |  | ULA-E-C02
2022-11-14 | 8903.7 | 15 | -0.0095769 |  | ULA-E-C02
2022-11-21 | 8904.2 | 14.8 | -0.0096494 |  | ULA-E-C02
2022-11-28 | 8906.9 | 13.8 | -0.010067 |  | ULA-E-C02
2022-12-05 | 8908.1 | 13.8 | -0.010397 |  | ULA-E-C02
2022-12-12 | 8907.4 | 13.8 | -0.010204 |  | ULA-E-C02
2022-12-19 | 8909.3 | 13.5 | -0.010629 |  | ULA-E-C02
2022-12-26 | 8909.2 | 13 | -0.010439 |  | ULA-E-C02
2023-01-02 | 8909.4 | 12.7 | -0.010397 |  | ULA-E-C02
2023-01-09 | 8909.9 | 12.4 | -0.010437 |  | ULA-E-C02
2023-01-16 | 8909.9 | 12.1 | -0.010339 |  | ULA-E-C02
2023-01-23 | 8910.8 | 12.2 | -0.010619 |  | ULA-E-C02
2023-01-30 | 8910.6 | 12.6 | -0.010694 |  | ULA-E-C02
2023-02-06 | 8910.2 | 12.4 | -0.010519 |  | ULA-E-C02
2023-02-14 | 8909.8 | 12.2 | -0.010344 |  | ULA-E-C02
2023-02-21 | 8910.9 | 13.6 | -0.011102 |  | ULA-E-C02
2023-02-28 | 8909.1 | 13 | -0.010412 |  | ULA-E-C02
2023-03-07 | 8910.3 | 12.3 | -0.010514 |  | ULA-E-C02
2023-03-13 | 8910.8 | 12.3 | -0.010652 |  | ULA-E-C02
2023-03-20 | 8909.8 | 14.7 | -0.011157 |  | ULA-E-C02
2023-03-27 | 8909.3 | 15.4 | -0.011247 |  | ULA-E-C02
2023-04-03 | 8909.2 | 15.3 | -0.011187 |  | ULA-E-C02
2023-04-10 | 8910.3 | 13.4 | -0.010872 |  | ULA-E-C02
2023-04-17 | 8911.8 | 13.1 | -0.011187 |  | ULA-E-C02
2023-04-24 | 8912.4 | 13.3 | -0.011417 |  | ULA-E-C02
2023-05-01 | 8912.3 | 13.2 | -0.011357 |  | ULA-E-C02
2023-05-08 | 8912.6 | 14.5 | -0.011862 |  | ULA-E-C02
2023-05-15 | 8912.9 | 14.6 | -0.011977 |  | ULA-E-C02
2023-05-22 | 8911.7 | 15.7 | -0.012004 |  | ULA-E-C02
2023-05-29 | 8910.8 | 16 | -0.011854 |  | ULA-E-C02
2023-06-05 | 8910.6 | 14.6 | -0.011344 |  | ULA-E-C02
2023-06-12 | 8910.3 | 14.9 | -0.011359 |  | ULA-E-C02
2023-06-19 | 8911.5 | 15.7 | -0.011949 |  | ULA-E-C02
2023-06-26 | 8910.8 | 15.9 | -0.011822 |  | ULA-E-C02
2023-07-03 | 8910.8 | 15.9 | -0.011822 |  | ULA-E-C02
2023-07-10 | 8911.3 | 17.4 | -0.012447 |  | ULA-E-C02
2023-07-17 | 8911 | 16.5 | -0.012072 |  | ULA-E-C02
2023-07-24 | 8909.6 | 16.9 | -0.011817 |  | ULA-E-C02
2023-07-31 | 8912.1 | 16.9 | -0.012504 |  | ULA-E-C02
2023-08-07 | 8912.4 | 16.5 | -0.012457 |  | ULA-E-C02
2023-08-14 | 8912 | 16.7 | -0.012412 |  | ULA-E-C02
2023-08-21 | 8911.5 | 16.4 | -0.012177 |  | ULA-E-C02
2023-08-28 | 8912 | 16.5 | -0.012347 |  | ULA-E-C02
2023-09-04 | 8913.4 | 16.3 | -0.012667 |  | ULA-E-C02
2023-09-11 | 8911.5 | 16.7 | -0.012274 |  | ULA-E-C02
2023-09-18 | 8910.9 | 19.2 | -0.012922 |  | ULA-E-C02
2023-09-25 | 8911.9 | 18.9 | -0.0131 |  | ULA-E-C02
2023-10-02 | 8911.7 | 17.1 | -0.012459 |  | ULA-E-C02
2023-10-09 | 8911.6 | 17 | -0.012399 |  | ULA-E-C02
2023-10-16 | 8911.9 | 17.2 | -0.012547 |  | ULA-E-C02
2023-10-23 | 8913.7 | 16.9 | -0.012944 |  | ULA-E-C02
2023-10-30 | 8915.4 | 17.1 | -0.013477 |  | ULA-E-C02
2023-11-06 | 8915 | 15 | -0.012684 |  | ULA-E-C02
2023-11-13 | 8915.7 | 14.8 | -0.012812 |  | ULA-E-C02
2023-11-20 | 8915.5 | 14.2 | -0.012562 |  | ULA-E-C02
2023-11-27 | 8918.5 | 13.9 | -0.013289 |  | ULA-E-C02
2023-12-04 | 8921.1 | 14.2 | -0.014102 |  | ULA-E-C02
2023-12-11 | 8919.5 | 13.2 | -0.013337 |  | ULA-E-C02
2023-12-18 | 8921.1 | 13.1 | -0.013744 |  | ULA-E-C02
2023-12-25 | 8920.1 | 12.6 | -0.013307 |  | ULA-E-C02
2024-01-01 | 8920.3 | 12.1 | -0.013199 |  | ULA-E-C02
2024-01-08 | 8921.1 | 11.8 | -0.013322 |  | ULA-E-C02
2024-01-15 | 8922.4 | 12 | -0.013744 |  | ULA-E-C02
2024-01-22 | 8922.3 | 12.3 | -0.013814 |  | ULA-E-C02
2024-01-29 | 8922.9 | 11.5 | -0.013719 |  | ULA-E-C02
2024-02-05 | 8921.7 | 11.9 | -0.013519 |  | ULA-E-C02
2024-02-12 | 8922.8 | 12.7 | -0.014082 |  | ULA-E-C02
2024-02-19 | 8924.6 | 12.3 | -0.014447 |  | ULA-E-C02
2024-02-26 | 8921.9 | 13.4 | -0.014062 |  | ULA-E-C02
2024-03-04 | 8920.1 | 14.3 | -0.013859 |  | ULA-E-C02
2024-03-11 | 8920 | 14.6 | -0.013929 |  | ULA-E-C02
2024-03-18 | 8921 | 14.2 | -0.014074 |  | ULA-E-C02
2024-03-25 | 8921.5 | 14 | -0.014147 |  | ULA-E-C02

## ULA-E-C03
Earth Pressure meter monitoring record、 calculation table 土压力计监测记录、计算表
Station 工程部位：Monitoring Layout Of Headrace Tunnel |  | Design NO. 设计编号： ULA-E-C03 | Date 安装日期: 2022-05-28
Type 型号:BGK4850-1.0Mpa |  | Manufacturer 仪器厂家：GEOKON | Range 量程:1.0 Mpa
Chainage 埋设桩号： HRT 10+627.000 |  |  | Altitude安装高程:
Linear Gage factor (G) (MPa /Digit) |  | -0.0002698 | Termal factor (k) (MPa /℃) | -0.00035599
Sensor No: | 12281901114 |  | Depth of burial 埋设深度（m）
Base Frequency modulus 基准频率模数 |  | 8854.3 | Base Temperature 基准温度值 | 43.7
Date | Frequency Modulus | Temperature(℃） | Mpa | Remarks | Equipment | Section
2022-05-27 | 8900.3 | 15.7 |  | 安装前测 | ULA-E-C03 | Section-C
2022-05-28 | 8898.7 | 16.5 |  | 安装后测 | ULA-E-C03 | Section-C
2022-06-03 09:00 | 8905.9 | 17.4 |  | 埋前测 | ULA-E-C03 | Section-C
2022-06-06 13:00 | 8848.2 | 19.2 |  | 埋后测 | ULA-E-C03 | Section-C
2022-06-06 19:00 | 8849.6 | 22.3 |  |  | ULA-E-C03 | Section-C
2022-06-07 01:00 | 8851.3 | 45.4 |  |  | ULA-E-C03 | Section-C
2022-06-07 07:00 | 8855.7 | 45.9 |  |  | ULA-E-C03 | Section-C
2022-06-07 13:00 | 8854.3 | 43.7 | 0 |  | ULA-E-C03 | 0.030066
2022-06-07 15:00 | 8853.6 | 43.3 | 0.00033125 |  | ULA-E-C03
2022-06-07 21:00 | 8852.9 | 42.9 | 0.00066251 |  | ULA-E-C03
2022-06-08 09:00 | 8851.5 | 33.5 | 0.0043865 |  | ULA-E-C03
2022-06-08 15:00 | 8864.9 | 33.8 | 0.00066439 |  | ULA-E-C03
2022-06-08 21:00 | 8865.1 | 33.7 | 0.00064603 |  | ULA-E-C03
2022-06-09 09:00 | 8897.9 | 27.8 | -0.0061031 |  | ULA-E-C03
2022-06-09 15:00 | 8874.8 | 25.6 | 0.00091246 |  | ULA-E-C03
2022-06-09 21:00 | 8868.1 | 24.9 | 0.0029693 |  | ULA-E-C03
2022-06-10 09:00 | 8867.3 | 24.1 | 0.0034699 |  | ULA-E-C03
2022-06-10 15:00 | 8865.4 | 23.8 | 0.0040894 |  | ULA-E-C03
2022-06-10 21:00 | 8862.2 | 23.4 | 0.0050951 |  | ULA-E-C03
2022-06-11 09:00 | 8863.7 | 23.5 | 0.0046548 |  | ULA-E-C03
2022-06-11 15:00 | 8863.9 | 23.4 | 0.0046365 |  | ULA-E-C03
2022-06-11 21:00 | 8864.1 | 23.4 | 0.0045825 |  | ULA-E-C03
2022-06-12 09:00 | 8857.6 | 23.2 | 0.0064074 |  | ULA-E-C03
2022-06-12 15:00 | 8851.2 | 22.9 | 0.0082409 |  | ULA-E-C03
2022-06-12 21:00 | 8846.5 | 23 | 0.0094734 |  | ULA-E-C03
2022-06-13 09:00 | 8842.1 | 22.8 | 0.010732 |  | ULA-E-C03
2022-06-13 15:00 | 8839.3 | 22.6 | 0.011558 |  | ULA-E-C03
2022-06-13 21:00 | 8836.4 | 22.7 | 0.012305 |  | ULA-E-C03
2022-06-14 09:00 | 8834.3 | 22.4 | 0.012979 |  | ULA-E-C03
2022-06-15 09:00 | 8862.5 | 22 | 0.0055126 |  | ULA-E-C03
2022-06-16 09:00 | 8862.4 | 21.7 | 0.0056463 |  | ULA-E-C03
2022-06-17 09:00 | 8863.2 | 21.4 | 0.0055373 |  | ULA-E-C03
2022-06-18 09:00 | 8863.3 | 20.7 | 0.0057595 |  | ULA-E-C03
2022-06-20 09:00 | 8864.6 | 20.4 | 0.0055156 |  | ULA-E-C03
2022-06-22 09:00 | 8863.9 | 20.5 | 0.0056688 |  | ULA-E-C03
2022-06-24 09:00 | 8864.6 | 20.2 | 0.0055868 |  | ULA-E-C03
2022-06-26 09:00 | 8864.7 | 20.3 | 0.0055242 |  | ULA-E-C03
2022-06-30 09:00 | 8869.2 | 20.2 | 0.0043457 |  | ULA-E-C03
2022-07-04 09:00 | 8868.1 | 18.2 | 0.0053544 |  | ULA-E-C03
2022-07-13 09:00 | 8868.8 | 19.8 | 0.004596 |  | ULA-E-C03
2022-07-18 09:00 | 8867.9 | 19.4 | 0.0049812 |  | ULA-E-C03
2022-07-25 | 8845.3 | 19.1 | 0.011185 |  | ULA-E-C03
2022-08-01 | 8843.1 | 19.3 | 0.011708 |  | ULA-E-C03
2022-08-08 | 8859.4 | 20.1 | 0.0070253 |  | ULA-E-C03
2022-08-15 | 8877.7 | 19.1 | 0.002444 |  | ULA-E-C03
2022-08-22 | 8873.7 | 19.4 | 0.0034164 |  | ULA-E-C03
2022-08-29 | 8878.4 | 19.3 | 0.0021839 |  | ULA-E-C03
2022-09-05 | 8879.4 | 19.2 | 0.0019497 |  | ULA-E-C03
2022-09-12 | 8879 | 19.1 | 0.0020932 |  | ULA-E-C03
2022-09-19 | 8879.2 | 21.9 | 0.0010425 |  | ULA-E-C03
2022-09-26 | 8878.6 | 21.4 | 0.0013824 |  | ULA-E-C03
2022-10-03 | 8881.7 | 18.9 | 0.001436 |  | ULA-E-C03
2022-10-10 | 8883.4 | 18.6 | 0.0010841 |  | ULA-E-C03
2022-10-17 | 8882.9 | 17.8 | 0.0015038 |  | ULA-E-C03
2022-10-24 | 8881.8 | 17.3 | 0.0019786 |  | ULA-E-C03
2022-10-31 | 8880.4 | 17 | 0.0024631 |  | ULA-E-C03
2022-11-07 | 8880 | 16.8 | 0.0026422 |  | ULA-E-C03
2022-11-14 | 8881.8 | 15.5 | 0.0026193 |  | ULA-E-C03
2022-11-21 | 8882.5 | 14.8 | 0.0026797 |  | ULA-E-C03
2022-11-28 | 8885.6 | 15 | 0.0017721 |  | ULA-E-C03
2022-12-05 | 8885 | 15.3 | 0.0018272 |  | ULA-E-C03
2022-12-12 | 8885.1 | 15.5 | 0.001729 |  | ULA-E-C03
2022-12-19 | 8887.7 | 15.3 | 0.0010987 |  | ULA-E-C03
2022-12-26 | 8886.4 | 15.1 | 0.0015206 |  | ULA-E-C03
2023-01-02 | 8885.3 | 15.2 | 0.0017818 |  | ULA-E-C03
2023-01-09 | 8884.1 | 15 | 0.0021768 |  | ULA-E-C03
2023-01-16 | 8883.8 | 14.8 | 0.0023289 |  | ULA-E-C03
2023-01-23 | 8883.2 | 14.7 | 0.0025264 |  | ULA-E-C03
2023-01-30 | 8887.5 | 14.6 | 0.0014019 |  | ULA-E-C03
2023-02-06 | 8887.9 | 14.5 | 0.0013295 |  | ULA-E-C03
2023-02-14 | 8888.4 | 14.3 | 0.0012658 |  | ULA-E-C03
2023-02-21 | 8887.9 | 11.2 | 0.0025043 |  | ULA-E-C03
2023-02-28 | 8887.3 | 11.1 | 0.0027018 |  | ULA-E-C03
2023-03-07 | 8887.7 | 11 | 0.0026295 |  | ULA-E-C03
2023-03-13 | 8887.7 | 11.2 | 0.0025583 |  | ULA-E-C03
2023-03-20 | 8889.3 | 11.5 | 0.0020198 |  | ULA-E-C03
2023-03-27 | 8890.2 | 11.3 | 0.0018482 |  | ULA-E-C03
2023-04-03 | 8890.5 | 11.2 | 0.0018028 |  | ULA-E-C03
2023-04-10 | 8889.9 | 11.2 | 0.0019647 |  | ULA-E-C03
2023-04-17 | 8889.1 | 11.1 | 0.0022161 |  | ULA-E-C03
2023-04-24 | 8890.8 | 11.1 | 0.0017575 |  | ULA-E-C03
2023-05-01 | 8890.2 | 11.2 | 0.0018838 |  | ULA-E-C03
2023-05-08 | 8892.9 | 11.3 | 0.0011197 |  | ULA-E-C03
2023-05-15 | 8892.9 | 11.4 | 0.0010841 |  | ULA-E-C03
2023-05-22 | 8889.8 | 11.7 | 0.0018137 |  | ULA-E-C03
2023-05-29 | 8887.1 | 11.8 | 0.0025065 |  | ULA-E-C03
2023-06-05 | 8887.7 | 11.9 | 0.0023091 |  | ULA-E-C03
2023-06-12 | 8888.3 | 12 | 0.0021116 |  | ULA-E-C03
2023-06-19 | 8881.8 | 12.1 | 0.0038297 |  | ULA-E-C03
2023-06-26 | 8881.2 | 12.2 | 0.003956 |  | ULA-E-C03
2023-07-03 | 8883.4 | 12.4 | 0.0032912 |  | ULA-E-C03
2023-07-10 | 8875.5 | 12.5 | 0.005387 |  | ULA-E-C03
2023-07-17 | 8877.7 | 12.6 | 0.0047579 |  | ULA-E-C03
2023-07-24 | 8874.6 | 12.7 | 0.0055587 |  | ULA-E-C03
2023-07-31 | 8880.5 | 12.8 | 0.0039312 |  | ULA-E-C03
2023-08-07 | 8876.2 | 12.9 | 0.0050558 |  | ULA-E-C03
2023-08-14 | 8787.7 | 12.8 | 0.028969 |  | ULA-E-C03
2023-08-21 | 8876.4 | 12.6 | 0.0051086 |  | ULA-E-C03
2023-08-28 | 8787.6 | 12.6 | 0.029067 |  | ULA-E-C03
2023-09-04 | 8785.8 | 12.7 | 0.029517 |  | ULA-E-C03
2023-09-11 | 8783.5 | 12.9 | 0.030066 |  | ULA-E-C03
2023-09-18 | 8843.4 | 13.1 | 0.013834 |  | ULA-E-C03
2023-09-25 | 8844.2 | 13.5 | 0.013476 |  | ULA-E-C03
2023-10-02 | 8887.5 | 13.9 | 0.0016511 |  | ULA-E-C03
2023-10-09 | 8845.6 | 14.3 | 0.012813 |  | ULA-E-C03
2023-10-16 | 8887.9 | 14.4 | 0.0013651 |  | ULA-E-C03
2023-10-23 | 8889.5 | 14.6 | 0.00086226 |  | ULA-E-C03
2023-10-30 | 8891.1 | 14.7 | 0.00039498 |  | ULA-E-C03
2023-11-06 | 8889.6 | 14.4 | 0.00090648 |  | ULA-E-C03
2023-11-13 | 8890.4 | 14.3 | 0.00072624 |  | ULA-E-C03
2023-11-20 | 8890.1 | 13.3 | 0.0011632 |  | ULA-E-C03
2023-11-27 | 8889.5 | 13.1 | 0.0013962 |  | ULA-E-C03
2023-12-04 | 8891.1 | 11.9 | 0.0013917 |  | ULA-E-C03
2023-12-11 | 8891.7 | 11.7 | 0.0013011 |  | ULA-E-C03
2023-12-18 | 8892.4 | 11.6 | 0.0011478 |  | ULA-E-C03
2023-12-25 | 8889.6 | 11.5 | 0.0019388 |  | ULA-E-C03
2024-01-01 | 8889.5 | 12.5 | 0.0016098 |  | ULA-E-C03
2024-01-08 | 8891.2 | 12.4 | 0.0011868 |  | ULA-E-C03
2024-01-15 | 8890.3 | 12.3 | 0.0014652 |  | ULA-E-C03
2024-01-22 | 8891.1 | 12.2 | 0.001285 |  | ULA-E-C03
2024-01-29 | 8891.4 | 12.1 | 0.0012396 |  | ULA-E-C03
2024-02-05 | 8889.5 | 12 | 0.0017878 |  | ULA-E-C03
2024-02-12 | 8890 | 11.8 | 0.0017241 |  | ULA-E-C03
2024-02-19 | 8891.2 | 11.7 | 0.001436 |  | ULA-E-C03
2024-02-26 | 8889.2 | 11.8 | 0.00194 |  | ULA-E-C03
2024-03-04 | 8884 | 12.8 | 0.0029869 |  | ULA-E-C03
2024-03-11 | 8880.9 | 12.5 | 0.0039301 |  | ULA-E-C03
2024-03-18 | 8888.2 | 12.4 | 0.0019962 |  | ULA-E-C03
2024-03-25 | 8880.5 | 12.5 | 0.004038 |  | ULA-E-C03

## ULA-E-A01
Earth Pressure meter monitoring record、 calculation table 土压力计监测记录、计算表
Station 工程部位： Headrace Tunnel SECATION A |  | Design NO. 设计编号： ULA-E-A01 | Date 安装日期: 2022-07-05
Type 型号:BGK4850-1.0Mpa |  | Manufacturer 仪器厂家：GEOKON | Range 量程:1.0 Mpa
Chainage 埋设桩号：HRT 0+130.796 |  |  | Altitude安装高程:
Linear Gage factor (G) (MPa /Digit) |  | -0.0002873 | Termal factor (k) (KPa /℃) | -0.00037164
Sensor No: | 12281901117 |  | Depth of burial 埋设深度（m）
Base Frequency modulus 基准频率模数 |  | 8880.4 | Base Temperature 基准温度值 | 18.4
观测时间 | 频率模数(digit) | 温度（℃） | 应力（MPa） | 备注
Date | Frequency Modulus | Temperature(℃） | Mpa | Remarks | Equipment | Section
2022-07-05 09:30 | 8880.2 | 11.3 |  | 安装前测 | ULA-E-A01 | Section-A
2022-07-05 11:00 | 8880.1 | 14.4 |  | 安装后测 | ULA-E-A01 | Section-A
2022-07-05 14:00 | 8884.5 | 15.6 |  | 埋前测 | ULA-E-A01 | Section-A
2022-07-11 09:00 | 8882.7 | 14.5 |  | 埋后测 | ULA-E-A01 | Section-A
2022-07-18 09:00 | 8879.6 | 15 |  |  | ULA-E-A01 | Section-A
2022-07-24 09:00 | 8878.4 | 14.7 |  |  | ULA-E-A01 | Section-A
2022-07-30 09:00 | 8880.4 | 18.4 |  |  | ULA-E-A01 | Section-A
2022-08-13 22:00 | 8880.4 | 18.4 |  |  | ULA-E-A01 | Section-A
2022-08-14 | 8880.4 | 18.4 | 0 | 基值 | ULA-E-A01 | Section-A
2022-08-14 02:00 | 8843.7 | 23.1 | 0.0087972 |  | ULA-E-A01 | Section-A
2022-08-14 04:00 | 8835.6 | 24.3 | 0.010678 |  | ULA-E-A01 | Section-A
2022-08-14 06:00 | 8826.4 | 24.8 | 0.013136 |  | ULA-E-A01 | Section-A
2022-08-14 08:00 | 8845.3 | 30.1 | 0.005736 |  | ULA-E-A01 | Section-A
2022-08-14 10:00 | 8830.5 | 31.9 | 0.0093191 |  | ULA-E-A01 | Section-A
2022-08-14 12:00 | 8807.4 | 33.6 | 0.015324 |  | ULA-E-A01 | Section-A
2022-08-14 14:00 | 8793.5 | 34.3 | 0.019057 |  | ULA-E-A01 | Section-A
2022-08-14 16:00 | 8798.1 | 34.5 | 0.017661 |  | ULA-E-A01 | Section-A
2022-08-14 18:00 | 8796.3 | 34.9 | 0.01803 |  | ULA-E-A01 | Section-A
2022-08-14 20:00 | 8799.1 | 33 | 0.017932 |  | ULA-E-A01 | Section-A
2022-08-14 22:00 | 8801.1 | 32.8 | 0.017431 |  | ULA-E-A01 | Section-A
2022-08-15 | 8805.1 | 32.1 | 0.016542 |  | ULA-E-A01 | Section-A
2022-08-15 02:00 | 8807.4 | 31.8 | 0.015993 |  | ULA-E-A01 | Section-A
2022-08-15 04:00 | 8809.1 | 31.4 | 0.015653 |  | ULA-E-A01 | Section-A
2022-08-15 06:00 | 8811.3 | 31 | 0.01517 |  | ULA-E-A01 | Section-A
2022-08-15 10:00 | 8859 | 30.4 | 0.0016885 |  | ULA-E-A01 | Section-A
2022-08-15 14:00 | 8873.2 | 29.4 | -0.0020195 |  | ULA-E-A01 | Section-A
2022-08-15 18:00 | 8859.8 | 28.8 | 0.0020533 |  | ULA-E-A01 | Section-A
2022-08-15 22:00 | 8860.1 | 28.3 | 0.0021529 |  | ULA-E-A01 | Section-A
2022-08-16 02:00 | 8863.8 | 27.9 | 0.0012386 |  | ULA-E-A01 | Section-A
2022-08-16 06:00 | 8865.1 | 27.1 | 0.0011624 |  | ULA-E-A01 | Section-A
2022-08-16 10:00 | 8859.7 | 26.3 | 0.0030111 |  | ULA-E-A01 | Section-A
2022-08-16 14:00 | 8860.4 | 25.8 | 0.0029959 |  | ULA-E-A01 | Section-A
2022-08-16 18:00 | 8859.8 | 25.5 | 0.0032797 |  | ULA-E-A01 | Section-A
2022-08-16 22:00 | 8859.1 | 25.1 | 0.0036295 |  | ULA-E-A01 | Section-A
2022-08-17 02:00 | 8859.9 | 24.9 | 0.003474 |  | ULA-E-A01 | Section-A
2022-08-17 06:00 | 8859.9 | 24.9 | 0.003474 |  | ULA-E-A01 | Section-A
2022-08-18 09:00 | 8862.5 | 23.9 | 0.0030986 |  | ULA-E-A01 | Section-A
2022-08-18 20:00 | 8861.3 | 23.2 | 0.0037036 |  | ULA-E-A01 | Section-A
2022-08-19 09:00 | 8863.4 | 23.8 | 0.0028772 |  | ULA-E-A01 | Section-A
2022-08-19 20:00 | 8862.9 | 23.1 | 0.003281 |  | ULA-E-A01 | Section-A
2022-08-20 09:00 | 8863.4 | 21.9 | 0.0035834 |  | ULA-E-A01 | Section-A
2022-08-21 09:00 | 8863.2 | 21.4 | 0.0038266 |  | ULA-E-A01 | Section-A
2022-08-22 09:00 | 8863.9 | 21.1 | 0.003737 |  | ULA-E-A01 | Section-A
2022-08-23 09:00 | 8869.5 | 20.4 | 0.0023883 |  | ULA-E-A01 | Section-A
2022-08-24 09:00 | 8869.4 | 20.1 | 0.0025285 |  | ULA-E-A01 | Section-A
2022-08-25 09:00 | 8869.3 | 19.8 | 0.0026687 |  | ULA-E-A01 | Section-A
2022-08-26 09:00 | 8869.8 | 19.6 | 0.0025994 |  | ULA-E-A01 | Section-A
2022-08-31 09:00 | 8875.5 | 18.5 | 0.0013706 |  | ULA-E-A01 | Section-A
2022-09-08 09:00 | 8865.3 | 17.4 | 0.0047099 |  | ULA-E-A01 | Section-A
2022-09-16 09:00 | 8866.8 | 16.6 | 0.0045762 |  | ULA-E-A01 | Section-A
2022-09-23 | 8866.7 | 17.1 | 0.0044191 |  | ULA-E-A01 | Section-A
2022-09-30 | 8867.3 | 15.6 | 0.0048042 |  | ULA-E-A01 | Section-A
2022-10-06 | 8867.1 | 14.8 | 0.005159 |  | ULA-E-A01 | Section-A
2022-10-13 | 8866.2 | 14.4 | 0.0055662 |  | ULA-E-A01 | Section-A
2022-10-20 | 8867.8 | 13.6 | 0.0054039 |  | ULA-E-A01 | Section-A | 2022-11-24
2022-10-27 | 8868.8 | 13 | 0.0053395 |  | ULA-E-A01 | Section-A
2022-11-03 | 8867.9 | 12.6 | 0.0057468 |  | ULA-E-A01 | Section-A
2022-11-10 | 8867.1 | 12.5 | 0.0060138 |  | ULA-E-A01 | Section-A
2022-11-17 | 8874.6 | 10.2 | 0.0047138 |  | ULA-E-A01 | Section-A
2022-11-24 | 8876.7 | 10 | 0.0041848 |  | ULA-E-A01 | Section-A
2022-12-01 | 8873.7 | 9.7 | 0.0051582 |  | ULA-E-A01 | Section-A
2022-12-08 | 8872.8 | 9.4 | 0.0055282 |  | ULA-E-A01 | Section-A
2022-12-15 | 8873.8 | 9.1 | 0.0053524 |  | ULA-E-A01 | Section-A
2022-12-22 | 8874.3 | 9 | 0.005246 |  | ULA-E-A01 | Section-A
2022-12-29 | 8876.6 | 9.2 | 0.0045108 |  | ULA-E-A01 | Section-A
2023-01-06 | 8877.4 | 8.6 | 0.004504 |  | ULA-E-A01 | Section-A
2023-01-13 | 8878.6 | 8.4 | 0.0042335 |  | ULA-E-A01 | Section-A
2023-01-19 | 8878.8 | 8.1 | 0.0042876 |  | ULA-E-A01 | Section-A
2023-01-25 | 8879.4 | 8 | 0.0041524 |  | ULA-E-A01 | Section-A
2023-01-31 | 8879.8 | 8.1 | 0.0040003 |  | ULA-E-A01 | Section-A
2023-02-06 | 8879.9 | 8 | 0.0040087 |  | ULA-E-A01 | Section-A
2023-02-13 | 8881.4 | 8.1 | 0.0035406 |  | ULA-E-A01 | Section-A
2023-02-20 | 8878.9 | 8.5 | 0.0041102 |  | ULA-E-A01 | Section-A
2023-02-27 | 8876.3 | 8.5 | 0.0048572 |  | ULA-E-A01 | Section-A
2023-03-06 | 8876.2 | 8.5 | 0.0048859 |  | ULA-E-A01 | Section-A
2023-03-16 | 8875.9 | 9.1 | 0.0047491 |  | ULA-E-A01 | Section-A
2023-03-23 | 8876.2 | 9.3 | 0.0045886 |  | ULA-E-A01 | Section-A
2023-03-30 | 8876.4 | 9.2 | 0.0045683 |  | ULA-E-A01 | Section-A
2023-04-06 | 8875.6 | 9.3 | 0.004761 |  | ULA-E-A01 | Section-A
2023-04-13 | 8873.2 | 9.4 | 0.0054133 |  | ULA-E-A01 | Section-A
2023-04-20 | 8872.7 | 9.4 | 0.005557 |  | ULA-E-A01 | Section-A
2023-04-27 | 8870.5 | 9.3 | 0.0062262 |  | ULA-E-A01 | Section-A
2023-05-04 | 8868.7 | 9.8 | 0.0065575 |  | ULA-E-A01 | Section-A
2023-05-09 | 8869.1 | 9.6 | 0.0065169 |  | ULA-E-A01 | Section-A
2023-05-16 | 8859.8 | 10.2 | 0.0089658 |  | ULA-E-A01 | Section-A
2023-05-23 | 8846.2 | 10.9 | 0.012613 |  | ULA-E-A01 | Section-A
2023-05-30 | 8851 | 10.6 | 0.011345 |  | ULA-E-A01 | Section-A
2023-06-06 | 8846.2 | 10.6 | 0.012724 |  | ULA-E-A01 | Section-A
2023-06-13 | 8826.4 | 11.3 | 0.018153 |  | ULA-E-A01 | Section-A
2023-06-20 | 8818.1 | 11.5 | 0.020463 |  | ULA-E-A01 | Section-A
2023-06-27 | 8818.1 | 11.7 | 0.020389 |  | ULA-E-A01 | Section-A
2023-07-04 | 8805.3 | 12.2 | 0.02388 |  | ULA-E-A01 | Section-A
2023-07-11 | 8814.4 | 12 | 0.02134 |  | ULA-E-A01 | Section-A
2023-07-18 | 8784.5 | 12.7 | 0.02967 |  | ULA-E-A01 | Section-A
2023-07-25 | 8789.7 | 12.6 | 0.028214 |  | ULA-E-A01 | Section-A
2023-08-01 | 8813.1 | 12.3 | 0.021602 |  | ULA-E-A01 | Section-A
2023-08-08 | 8812.8 | 12.5 | 0.021614 |  | ULA-E-A01 | Section-A
2023-08-15 | 8776.3 | 13.2 | 0.03184 |  | ULA-E-A01 | Section-A
2023-08-22 | 8765.6 | 13.2 | 0.034915 |  | ULA-E-A01 | Section-A
2023-08-29 | 8807.1 | 12.9 | 0.023103 |  | ULA-E-A01 | Section-A
2023-09-05 | 8799.5 | 12.8 | 0.025324 |  | ULA-E-A01 | Section-A
2023-09-12 | 8775.6 | 13 | 0.032116 |  | ULA-E-A01 | Section-A
2023-09-19 | 8793.5 | 13 | 0.026973 |  | ULA-E-A01 | Section-A
2023-09-26 | 8811.8 | 12.4 | 0.021939 |  | ULA-E-A01 | Section-A
2023-10-03 | 8813.2 | 12.1 | 0.021648 |  | ULA-E-A01 | Section-A
2023-10-10 | 8812.6 | 12.8 | 0.02156 |  | ULA-E-A01 | Section-A
2023-10-17 | 8812.8 | 12.5 | 0.021614 |  | ULA-E-A01 | Section-A
2023-10-24 | 8815 | 11.4 | 0.021391 |  | ULA-E-A01 | Section-A
2023-10-31 | 8817.1 | 11.3 | 0.020825 |  | ULA-E-A01 | Section-A
2023-11-07 | 8817.4 | 10.7 | 0.020962 |  | ULA-E-A01 | Section-A
2023-11-14 | 8818.3 | 10.5 | 0.020777 |  | ULA-E-A01 | Section-A
2023-11-21 | 8818.4 | 9.8 | 0.021009 |  | ULA-E-A01 | Section-A
2023-11-28 | 8820.1 | 10.1 | 0.020409 |  | ULA-E-A01 | Section-A
2023-12-05 | 8820.2 | 9.9 | 0.020454 |  | ULA-E-A01 | Section-A
2023-12-12 | 8820.8 | 10.1 | 0.020208 |  | ULA-E-A01 | Section-A
2023-12-19 | 8821.5 | 10.2 | 0.019969 |  | ULA-E-A01 | Section-A
2023-12-26 | 8818.7 | 10 | 0.020848 |  | ULA-E-A01 | Section-A
2024-01-02 | 8819.3 | 10.2 | 0.020601 |  | ULA-E-A01 | Section-A
2024-01-09 | 8815.5 | 10.2 | 0.021693 |  | ULA-E-A01 | Section-A
2024-01-16 | 8815.1 | 10.1 | 0.021845 |  | ULA-E-A01 | Section-A
2024-01-23 | 8802.3 | 11.1 | 0.025151 |  | ULA-E-A01 | Section-A
2024-01-30 | 8802.2 | 11.1 | 0.02518 |  | ULA-E-A01 | Section-A
2024-02-06 | 8867.1 | 12.2 | 0.0061253 |  | ULA-E-A01 | Section-A
2024-02-13 | 8811 | 11 | 0.022689 |  | ULA-E-A01 | Section-A
2024-02-20 | 8754.8 | 12.9 | 0.038129 |  | ULA-E-A01 | Section-A
2024-02-27 | 8810 | 11.7 | 0.022716 |  | ULA-E-A01 | Section-A
2024-03-05 | 8813.5 | 11.3 | 0.021859 |  | ULA-E-A01 | Section-A
2024-03-12 | 8825.9 | 9.3 | 0.01904 |  | ULA-E-A01 | Section-A
2024-03-19 | 8825.4 | 9.3 | 0.019183 |  | ULA-E-A01 | Section-A
2024-03-26 | 8825.4 | 9.6 | 0.019072 |  | ULA-E-A01 | Section-A

## ULA-E-A02
Earth Pressure meter monitoring record、 calculation table 土压力计监测记录、计算表
Station 工程部位：Monitoring Layout Of Headrace Tunne SECATION A |  | Design NO. 设计编号： ULA-E-A02 | Date 安装日期: 2022-07-05
Type 型号:BGK4850-1.0Mpa |  | Manufacturer 仪器厂家：GEOKON | Range 量程:1.0 Mpa
Chainage 埋设桩号：HRT 0+130.796 |  |  | Altitude安装高程:
Linear Gage factor (G) (MPa /Digit) |  | -0.0002682 | Termal factor (k) (KPa /℃) | -0.00024757
Sensor No: | 12281901112 |  | Depth of burial 埋设深度（m）
Base Frequency modulus 基准频率模数 |  | 6098.3 | Base Temperature 基准温度值 | 19.8
观测时间 | 频率模数(digit) | 温度（℃） | 应力（MPa） | 备注
Date | Frequency Modulus | Temperature(℃） | Mpa | Remarks | Equipment | Section
2022-07-05 09:30 | 8912.6 | 12.3 |  | 安装前测 | ULA-E-A02 | Section-A
2022-07-05 11:00 | 8911.7 | 14.4 |  | 安装后测 | ULA-E-A02 | Section-A
2022-07-05 14:00 | 8908.3 | 14.9 |  | 埋前测 | ULA-E-A02 | Section-A
2022-07-11 09:00 | 8913.3 | 14.6 |  | 埋后测 | ULA-E-A02 | Section-A
2022-07-18 09:00 | 8914.5 | 14.7 |  |  | ULA-E-A02 | Section-A
2022-07-24 09:00 | 8912.4 | 15 |  |  | ULA-E-A02 | Section-A
2022-07-30 09:00 | 8913.3 | 15.7 |  |  | ULA-E-A02 | Section-A
2022-08-13 22:00 | 6098.3 | 19.8 | 0 | 基值 | ULA-E-A02 | Section-A
2022-08-14 | 8905.7 | 19.4 | -0.75285 |  | ULA-E-A02 | Section-A
2022-08-14 02:00 | 8885.2 | 24.1 | -0.74851 |  | ULA-E-A02 | Section-A
2022-08-14 04:00 | 8862.5 | 24.7 | -0.74257 |  | ULA-E-A02 | Section-A
2022-08-14 06:00 | 8856.3 | 24.9 | -0.74096 |  | ULA-E-A02 | Section-A
2022-08-14 08:00 | 8905.5 | 29.9 | -0.75539 |  | ULA-E-A02 | Section-A
2022-08-14 10:00 | 8893.1 | 32.5 | -0.75271 |  | ULA-E-A02 | Section-A
2022-08-14 12:00 | 8866 | 35.5 | -0.74618 |  | ULA-E-A02 | Section-A
2022-08-14 14:00 | 8847.2 | 37.2 | -0.74156 |  | ULA-E-A02 | Section-A
2022-08-14 16:00 | 8845.8 | 37.5 | -0.74126 |  | ULA-E-A02 | Section-A
2022-08-14 18:00 | 8843.8 | 37.9 | -0.74082 |  | ULA-E-A02 | Section-A
2022-08-14 20:00 | 8847.1 | 35.1 | -0.74102 |  | ULA-E-A02 | Section-A
2022-08-14 22:00 | 8842.3 | 34.9 | -0.73968 |  | ULA-E-A02 | Section-A
2022-08-15 | 8841 | 34.1 | -0.73913 |  | ULA-E-A02 | Section-A
2022-08-15 02:00 | 8839.3 | 33.3 | -0.73848 |  | ULA-E-A02 | Section-A
2022-08-15 04:00 | 8837.1 | 32 | -0.73757 |  | ULA-E-A02 | Section-A
2022-08-15 06:00 | 8851.3 | 31.3 | -0.7412 |  | ULA-E-A02 | Section-A
2022-08-15 10:00 | 8875.1 | 35.3 | -0.74858 |  | ULA-E-A02 | Section-A
2022-08-15 14:00 | 8856.7 | 32.2 | -0.74287 |  | ULA-E-A02 | Section-A
2022-08-15 18:00 | 8879.3 | 34.9 | -0.7496 |  | ULA-E-A02 | Section-A
2022-08-15 22:00 | 8885 | 33.3 | -0.75074 |  | ULA-E-A02 | Section-A
2022-08-16 02:00 | 8890.4 | 33.9 | -0.75233 |  | ULA-E-A02 | Section-A
2022-08-16 06:00 | 8893.3 | 33 | -0.75289 |  | ULA-E-A02 | Section-A
2022-08-16 10:00 | 8891.2 | 31.1 | -0.75185 |  | ULA-E-A02 | Section-A
2022-08-16 14:00 | 8893.9 | 30.4 | -0.7524 |  | ULA-E-A02 | Section-A
2022-08-16 18:00 | 8894.6 | 30.2 | -0.75254 |  | ULA-E-A02 | Section-A
2022-08-16 22:00 | 8895.1 | 30 | -0.75263 |  | ULA-E-A02 | Section-A
2022-08-17 02:00 | 8897.3 | 29.8 | -0.75317 |  | ULA-E-A02 | Section-A
2022-08-17 06:00 | 8897.3 | 29.8 | -0.75317 |  | ULA-E-A02 | Section-A
2022-08-17 09:00 | 8899.8 | 28.3 | -0.75347 |  | ULA-E-A02 | Section-A
2022-08-18 09:00 | 8905.9 | 26.5 | -0.75466 |  | ULA-E-A02 | Section-A
2022-08-18 20:00 | 8897.1 | 29.6 | -0.75306 |  | ULA-E-A02 | Section-A
2022-08-19 09:00 | 8899.1 | 28.1 | -0.75323 |  | ULA-E-A02 | Section-A
2022-08-19 20:00 | 8904.1 | 27.3 | -0.75437 |  | ULA-E-A02 | Section-A
2022-08-20 09:00 | 8910.3 | 24.1 | -0.75524 |  | ULA-E-A02 | Section-A
2022-08-21 09:00 | 8911.7 | 23.2 | -0.7554 |  | ULA-E-A02 | Section-A
2022-08-22 09:00 | 8913.4 | 23 | -0.7558 |  | ULA-E-A02 | Section-A
2022-08-23 09:00 | 8914.7 | 21.8 | -0.75585 |  | ULA-E-A02 | Section-A
2022-08-24 09:00 | 8914.5 | 21.4 | -0.7557 |  | ULA-E-A02 | Section-A
2022-08-25 09:00 | 8914.2 | 20.9 | -0.7555 |  | ULA-E-A02 | Section-A
2022-08-26 09:00 | 8915.3 | 20.7 | -0.75574 |  | ULA-E-A02 | Section-A
2022-08-31 09:00 | 8906.2 | 19.1 | -0.75291 |  | ULA-E-A02 | Section-A
2022-09-08 09:00 | 8790.6 | 18.8 | -0.72183 |  | ULA-E-A02 | Section-A
2022-09-08 15:00 | 8783.6 | 19 | -0.72 |  | ULA-E-A02 | Section-A
2022-09-09 09:00 | 8725.1 | 19.1 | -0.70433 |  | ULA-E-A02 | Section-A
2022-09-10 03:00 | 8731 | 18.9 | -0.70587 |  | ULA-E-A02 | Section-A
2022-09-23 | 8737.2 | 19.2 | -0.7076 |  | ULA-E-A02 | Section-A
2022-09-30 | 8857.4 | 18.1 | -0.73957 |  | ULA-E-A02 | Section-A
2022-10-06 | 8778.2 | 15.1 | -0.71759 |  | ULA-E-A02 | Section-A
2022-10-13 | 8728.5 | 14.7 | -0.70416 |  | ULA-E-A02 | Section-A
2022-10-20 | 8724.5 | 14.4 | -0.70301 |  | ULA-E-A02 | Section-A
2022-10-27 | 8700.7 | 13.4 | -0.69638 |  | ULA-E-A02 | Section-A
2022-11-03 | 8701.6 | 13 | -0.69652 |  | ULA-E-A02 | Section-A
2022-11-10 | 8702.4 | 12.8 | -0.69669 |  | ULA-E-A02 | Section-A
2022-11-17 | 8704.8 | 10.7 | -0.69681 |  | ULA-E-A02 | Section-A
2022-11-24 | 8706.7 | 9.9 | -0.69712 |  | ULA-E-A02 | Section-A
2022-12-01 | 8676.1 | 10 | -0.68894 |  | ULA-E-A02 | Section-A
2022-12-08 | 8675.8 | 9.9 | -0.68883 |  | ULA-E-A02 | Section-A
2022-12-15 | 8719.5 | 9.4 | -0.70043 |  | ULA-E-A02 | Section-A
2022-12-22 | 8720.6 | 9.1 | -0.70065 |  | ULA-E-A02 | Section-A
2022-12-29 | 8780 | 8.7 | -0.71648 |  | ULA-E-A02 | Section-A
2023-01-06 | 8742.6 | 8.8 | -0.70648 |  | ULA-E-A02 | Section-A
2023-01-13 | 8746.8 | 8.4 | -0.70751 |  | ULA-E-A02 | Section-A
2023-01-19 | 8746.4 | 8.3 | -0.70737 |  | ULA-E-A02 | Section-A
2023-01-25 | 8746.1 | 8.2 | -0.70727 |  | ULA-E-A02 | Section-A
2023-01-31 | 8745.4 | 8.1 | -0.70706 |  | ULA-E-A02 | Section-A
2023-02-06 | 8745.1 | 8 | -0.70695 |  | ULA-E-A02 | Section-A
2023-02-13 | 8744.3 | 7.9 | -0.70671 |  | ULA-E-A02 | Section-A
2023-02-20 | 8742.4 | 7.6 | -0.70613 |  | ULA-E-A02 | Section-A
2023-02-27 | 8738.5 | 8.3 | -0.70525 |  | ULA-E-A02 | Section-A
2023-03-06 | 8735.4 | 8.9 | -0.70457 |  | ULA-E-A02 | Section-A
2023-03-16 | 8759.5 | 9.4 | -0.71116 |  | ULA-E-A02 | Section-A
2023-03-23 | 8151.4 | 9.5 | -0.54809 |  | ULA-E-A02 | Section-A
2023-03-30 | 8151.4 | 9.5 | -0.54809 |  | ULA-E-A02 | Section-A
2023-04-06 | 8150.6 | 9.4 | -0.54785 |  | ULA-E-A02 | Section-A
2023-04-13 | 8133.4 | 9.5 | -0.54326 |  | ULA-E-A02 | Section-A
2023-04-20 | 8131.6 | 9.6 | -0.54281 |  | ULA-E-A02 | Section-A
2023-04-27 | 7887.1 | 9.9 | -0.47731 |  | ULA-E-A02 | Section-A
2023-05-04 | 7810.5 | 10 | -0.45679 |  | ULA-E-A02 | Section-A
2023-05-09 | 7879.1 | 10.1 | -0.47521 |  | ULA-E-A02 | Section-A
2023-05-16 | 7552.6 | 10.4 | -0.38772 |  | ULA-E-A02 | Section-A
2023-05-23 | 7190.2 | 11.3 | -0.29074 |  | ULA-E-A02 | Section-A
2023-05-30 | 7515.3 | 10.8 | -0.37781 |  | ULA-E-A02 | Section-A
2023-06-06 | 7512.6 | 10.8 | -0.37709 |  | ULA-E-A02 | Section-A
2023-06-13 | 7045.7 | 11.5 | -0.25204 |  | ULA-E-A02 | Section-A
2023-06-20 | 6872.5 | 11.8 | -0.20566 |  | ULA-E-A02 | Section-A
2023-06-27 | 6602.2 | 12.4 | -0.13331 |  | ULA-E-A02 | Section-A
2023-07-04 | 6622 | 12.4 | -0.13862 |  | ULA-E-A02 | Section-A
2023-07-11 | 6770.6 | 12.2 | -0.17843 |  | ULA-E-A02 | Section-A
2023-07-18 | 6286.5 | 12.9 | -0.048767 |  | ULA-E-A02 | Section-A
2023-07-25 | 6289.7 | 12.7 | -0.049576 |  | ULA-E-A02 | Section-A
2023-08-01 | 6424.2 | 13 | -0.085723 |  | ULA-E-A02 | Section-A
2023-08-08 | 6418.7 | 13.2 | -0.084297 |  | ULA-E-A02 | Section-A
2023-08-15 | 6127 | 13.4 | -0.0061129 |  | ULA-E-A02 | Section-A
2023-08-22 | 6116.4 | 13.4 | -0.00327 |  | ULA-E-A02 | Section-A
2023-08-29 | 6458.9 | 13.1 | -0.095054 |  | ULA-E-A02 | Section-A
2023-09-05 | 6464.9 | 13 | -0.096639 |  | ULA-E-A02 | Section-A
2023-09-12 | 6291.8 | 13.2 | -0.050263 |  | ULA-E-A02 | Section-A
2023-09-19 | 6337.1 | 13.2 | -0.062412 |  | ULA-E-A02 | Section-A
2023-09-26 | 6925.8 | 12.5 | -0.22013 |  | ULA-E-A02 | Section-A
2023-10-03 | 7073.2 | 12.3 | -0.25961 |  | ULA-E-A02 | Section-A
2023-10-10 | 7071.7 | 12.9 | -0.25936 |  | ULA-E-A02 | Section-A
2023-10-17 | 7071.8 | 12.6 | -0.25931 |  | ULA-E-A02 | Section-A
2023-10-24 | 7069.1 | 11.8 | -0.25839 |  | ULA-E-A02 | Section-A
2023-10-31 | 7070.1 | 11.7 | -0.25863 |  | ULA-E-A02 | Section-A
2023-11-07 | 7966.8 | 10.7 | -0.49888 |  | ULA-E-A02 | Section-A
2023-11-14 | 7966.5 | 10.3 | -0.4987 |  | ULA-E-A02 | Section-A
2023-11-21 | 7966.6 | 9.7 | -0.49858 |  | ULA-E-A02 | Section-A
2023-11-28 | 8160.7 | 10.2 | -0.55076 |  | ULA-E-A02 | Section-A
2023-12-05 | 8160.7 | 9.8 | -0.55066 |  | ULA-E-A02 | Section-A
2023-12-12 | 8161.4 | 10.1 | -0.55092 |  | ULA-E-A02 | Section-A
2023-12-19 | 8115.7 | 10.4 | -0.53874 |  | ULA-E-A02 | Section-A
2023-12-26 | 8182 | 10.2 | -0.55647 |  | ULA-E-A02 | Section-A
2024-01-02 | 8182.4 | 9.9 | -0.5565 |  | ULA-E-A02 | Section-A
2024-01-09 | 7911.5 | 10.5 | -0.484 |  | ULA-E-A02 | Section-A
2024-01-16 | 7909.7 | 10.3 | -0.48347 |  | ULA-E-A02 | Section-A
2024-01-23 | 7510.2 | 11.1 | -0.37652 |  | ULA-E-A02 | Section-A
2024-01-30 | 7510.1 | 11 | -0.37647 |  | ULA-E-A02 | Section-A
2024-02-06 | 6675.6 | 12.4 | -0.153 |  | ULA-E-A02 | Section-A
2024-02-13 | 7544 | 11.3 | -0.38563 |  | ULA-E-A02 | Section-A
2024-02-20 | 6548.4 | 12.6 | -0.11893 |  | ULA-E-A02 | Section-A
2024-02-27 | 6995.8 | 12.1 | -0.2388 |  | ULA-E-A02 | Section-A
2024-03-05 | 7169.5 | 12 | -0.28536 |  | ULA-E-A02 | Section-A
2024-03-12 | 8426.2 | 9.9 | -0.62189 |  | ULA-E-A02 | Section-A
2024-03-19 | 8577.5 | 9.5 | -0.66237 |  | ULA-E-A02 | Section-A
2024-03-26 | 8419.7 | 9.4 | -0.62002 |  | ULA-E-A02 | Section-A

## ULA-E-A03
Earth Pressure meter monitoring record、 calculation table 土压力计监测记录、计算表
Station 工程部位：Monitoring Layout Of Headrace Tunne SECATION A |  | Design NO. 设计编号： ULA-E-A03 | Date 安装日期: 2022-07-05
Type 型号:BGK4850-1.0Mpa |  | Manufacturer 仪器厂家：GEOKON | Range 量程:1.0 Mpa
Chainage 埋设桩号： HRT 0+130.796 |  |  | Altitude安装高程:
Linear Gage factor (G) (MPa /Digit) |  | -0.0002647 | Termal factor (k) (KPa /℃) | -0.00020929
Sensor No: | 12281901115 |  | Depth of burial 埋设深度（m）
Base Frequency modulus 基准频率模数 |  | 8910.8 | Base Temperature 基准温度值 | 18.1
观测时间 | 频率模数(digit) | 温度（℃） | 应力（MPa） | 备注
Date | Frequency Modulus | Temperature(℃） | Mpa | Remarks | Equipment | Section
2022-07-05 09:30 | 8910.1 | 11.1 |  | 安装前测 | ULA-E-A03 | Section-A
2022-07-05 11:00 | 8910.4 | 14.4 |  | 安装后测 | ULA-E-A03 | Section-A
2022-07-05 14:00 | 8915.6 | 12.1 |  | 埋前测 | ULA-E-A03 | Section-A
2022-07-11 09:00 | 8913.6 | 14.2 |  | 埋后测 | ULA-E-A03 | Section-A
2022-07-18 09:00 | 8911.1 | 14.7 |  |  | ULA-E-A03 | Section-A
2022-07-24 09:00 | 8908.6 | 15.1 |  |  | ULA-E-A03 | Section-A
2022-07-30 09:00 | 8907.4 | 15.6 |  |  | ULA-E-A03 | Section-A
2022-08-13 22:00 | 8910.8 | 18.1 | 0 |  | ULA-E-A03 | Section-A
2022-08-14 | 8910.8 | 18.1 | 0 |  | ULA-E-A03 | Section-A
2022-08-14 02:00 | 8949.4 | 23.6 | -0.011369 |  | ULA-E-A03 | Section-A
2022-08-14 04:00 | 8962.5 | 23.9 | -0.014899 |  | ULA-E-A03 | Section-A
2022-08-14 06:00 | 8970.1 | 24.5 | -0.017036 |  | ULA-E-A03 | Section-A
2022-08-14 08:00 | 8772 | 29.9 | 0.034271 |  | ULA-E-A03 | Section-A
2022-08-14 10:00 | 8738.9 | 32 | 0.042593 |  | ULA-E-A03 | Section-A
2022-08-14 12:00 | 8700.9 | 34 | 0.052233 |  | ULA-E-A03 | Section-A
2022-08-14 14:00 | 8674.4 | 34.8 | 0.05908 |  | ULA-E-A03 | Section-A
2022-08-14 16:00 | 8679.3 | 35 | 0.057741 |  | ULA-E-A03 | Section-A
2022-08-14 18:00 | 8681.1 | 33.4 | 0.057599 |  | ULA-E-A03 | Section-A
2022-08-14 20:00 | 8684.3 | 33.8 | 0.056669 |  | ULA-E-A03 | Section-A
2022-08-14 22:00 | 8695 | 31.1 | 0.054401 |  | ULA-E-A03 | Section-A
2022-08-15 | 8697.3 | 32.8 | 0.053437 |  | ULA-E-A03 | Section-A
2022-08-15 02:00 | 8703.1 | 32 | 0.052069 |  | ULA-E-A03 | Section-A
2022-08-15 04:00 | 8705.1 | 31.8 | 0.051582 |  | ULA-E-A03 | Section-A
2022-08-15 06:00 | 8709.3 | 31.1 | 0.050616 |  | ULA-E-A03 | Section-A
2022-08-15 10:00 | 8644.5 | 35.3 | 0.06689 |  | ULA-E-A03 | Section-A
2022-08-15 14:00 | 8701 | 28.4 | 0.053378 |  | ULA-E-A03 | Section-A
2022-08-15 18:00 | 8669.1 | 35.1 | 0.06042 |  | ULA-E-A03 | Section-A
2022-08-15 22:00 | 8679 | 34.4 | 0.057946 |  | ULA-E-A03 | Section-A
2022-08-16 02:00 | 8685.3 | 34.1 | 0.056341 |  | ULA-E-A03 | Section-A
2022-08-16 06:00 | 8689.1 | 33.9 | 0.055377 |  | ULA-E-A03 | Section-A
2022-08-16 10:00 | 8727 | 32.3 | 0.04568 |  | ULA-E-A03 | Section-A
2022-08-16 14:00 | 8740.7 | 31.5 | 0.042221 |  | ULA-E-A03 | Section-A
2022-08-16 18:00 | 8748.5 | 31.2 | 0.040219 |  | ULA-E-A03 | Section-A
2022-08-16 22:00 | 8751.2 | 30.8 | 0.039588 |  | ULA-E-A03 | Section-A
2022-08-17 02:00 | 8753.3 | 30.1 | 0.039179 |  | ULA-E-A03 | Section-A
2022-08-17 06:00 | 8753.3 | 30.1 | 0.039179 |  | ULA-E-A03 | Section-A
2022-08-17 09:00 | 8785.6 | 29.3 | 0.030796 |  | ULA-E-A03 | Section-A
2022-08-18 09:00 | 8786.3 | 29 | 0.030674 |  | ULA-E-A03 | Section-A
2022-08-18 20:00 | 8787.8 | 28.8 | 0.030319 |  | ULA-E-A03 | Section-A
2022-08-19 09:00 | 8789.1 | 28.5 | 0.030037 |  | ULA-E-A03 | Section-A
2022-08-19 20:00 | 8791.4 | 27.9 | 0.029554 |  | ULA-E-A03 | Section-A
2022-08-20 09:00 | 8793.7 | 24.5 | 0.029657 |  | ULA-E-A03 | Section-A
2022-08-21 09:00 | 8904.6 | 23.6 | 0.00049004 |  | ULA-E-A03 | Section-A
2022-08-22 09:00 | 8905.1 | 23.1 | 0.00046234 |  | ULA-E-A03 | Section-A
2022-08-23 09:00 | 8912.2 | 22 | -0.0011868 |  | ULA-E-A03 | Section-A
2022-08-24 09:00 | 8909.3 | 21.8 | -0.00037732 |  | ULA-E-A03 | Section-A
2022-08-25 09:00 | 8907.1 | 21.1 | 0.00035152 |  | ULA-E-A03 | Section-A
2022-08-26 09:00 | 8907.6 | 21 | 0.0002401 |  | ULA-E-A03 | Section-A
2022-08-31 09:00 | 8907.8 | 19 | 0.00060574 |  | ULA-E-A03 | Section-A
2022-09-08 09:00 | 8906.4 | 19 | 0.00097632 |  | ULA-E-A03 | Section-A
2022-09-16 09:00 | 8909 | 16.9 | 0.00072761 |  | ULA-E-A03 | Section-A
2022-09-23 | 8927.8 | 18.2 | -0.0045208 |  | ULA-E-A03 | Section-A
2022-09-30 | 8910.3 | 15.9 | 0.00059279 |  | ULA-E-A03 | Section-A
2022-10-06 | 8911.4 | 15.5 | 0.00038533 |  | ULA-E-A03 | Section-A
2022-10-13 | 8913 | 14.5 | 0.0001711 |  | ULA-E-A03 | Section-A
2022-10-20 | 8913.8 | 14.6 | -6.1585e-05 |  | ULA-E-A03 | Section-A
2022-10-27 | 8915.2 | 13.3 | -0.00016009 |  | ULA-E-A03 | Section-A
2022-11-03 | 8914.4 | 13.1 | 9.353e-05 |  | ULA-E-A03 | Section-A
2022-11-10 | 8914.8 | 13.2 | -3.3279e-05 |  | ULA-E-A03 | Section-A
2022-11-17 | 8919.8 | 11.1 | -0.00091727 |  | ULA-E-A03 | Section-A
2022-11-24 | 8920.4 | 10.8 | -0.0010133 |  | ULA-E-A03 | Section-A
2022-12-01 | 8920.3 | 10.2 | -0.00086126 |  | ULA-E-A03 | Section-A
2022-12-08 | 8920.1 | 10 | -0.00076646 |  | ULA-E-A03 | Section-A
2022-12-15 | 8921.8 | 9.5 | -0.0011118 |  | ULA-E-A03 | Section-A
2022-12-22 | 8923.6 | 9.4 | -0.0015673 |  | ULA-E-A03 | Section-A
2022-12-29 | 8920.1 | 9.6 | -0.00068275 |  | ULA-E-A03 | Section-A
2023-01-06 | 8922.4 | 9 | -0.001166 |  | ULA-E-A03 | Section-A
2023-01-13 | 8922.8 | 8.9 | -0.0012509 |  | ULA-E-A03 | Section-A
2023-01-19 | 8923.1 | 8.9 | -0.0013303 |  | ULA-E-A03 | Section-A
2023-01-25 | 8923.4 | 8.7 | -0.0013679 |  | ULA-E-A03 | Section-A
2023-01-31 | 8923.8 | 8.6 | -0.0014528 |  | ULA-E-A03 | Section-A
2023-02-06 | 8924.3 | 8.5 | -0.0015643 |  | ULA-E-A03 | Section-A
2023-02-13 | 8925.4 | 8.4 | -0.0018345 |  | ULA-E-A03 | Section-A
2023-02-20 | 8914.5 | 8.9 | 0.00094608 |  | ULA-E-A03 | Section-A
2023-02-27 | 8915.2 | 8.6 | 0.00082357 |  | ULA-E-A03 | Section-A
2023-03-06 | 8915 | 8.7 | 0.00085559 |  | ULA-E-A03 | Section-A
2023-03-16 | 8912.9 | 9 | 0.0013487 |  | ULA-E-A03 | Section-A
2023-03-23 | 8911.9 | 9.2 | 0.0015715 |  | ULA-E-A03 | Section-A
2023-03-30 | 8912.6 | 9.2 | 0.0013862 |  | ULA-E-A03 | Section-A
2023-04-06 | 8912.8 | 9.3 | 0.0013124 |  | ULA-E-A03 | Section-A
2023-04-13 | 8912.2 | 9.3 | 0.0014712 |  | ULA-E-A03 | Section-A
2023-04-20 | 8913 | 9.4 | 0.0012385 |  | ULA-E-A03 | Section-A
2023-04-27 | 8911.3 | 9.6 | 0.0016466 |  | ULA-E-A03 | Section-A
2023-05-04 | 8910.3 | 9.8 | 0.0018695 |  | ULA-E-A03 | Section-A
2023-05-09 | 8911.9 | 9.8 | 0.0014459 |  | ULA-E-A03 | Section-A
2023-05-16 | 8908.3 | 10.2 | 0.0023151 |  | ULA-E-A03 | Section-A
2023-05-23 | 8905.7 | 10.6 | 0.0029196 |  | ULA-E-A03 | Section-A
2023-05-30 | 8906.8 | 10.6 | 0.0026285 |  | ULA-E-A03 | Section-A
2023-06-06 | 8906.9 | 10.5 | 0.0026229 |  | ULA-E-A03 | Section-A
2023-06-13 | 8905.9 | 10.9 | 0.0028039 |  | ULA-E-A03 | Section-A
2023-06-20 | 8903.8 | 11.2 | 0.003297 |  | ULA-E-A03 | Section-A
2023-06-27 | 8902.8 | 10.8 | 0.0036454 |  | ULA-E-A03 | Section-A
2023-07-04 | 8901 | 11.8 | 0.0039126 |  | ULA-E-A03 | Section-A
2023-07-11 | 8902.1 | 11.7 | 0.0036423 |  | ULA-E-A03 | Section-A
2023-07-18 | 8899.7 | 12.2 | 0.004173 |  | ULA-E-A03 | Section-A
2023-07-25 | 8898.4 | 12.5 | 0.0044543 |  | ULA-E-A03 | Section-A
2023-08-01 | 8899.5 | 12.5 | 0.0041631 |  | ULA-E-A03 | Section-A
2023-08-08 | 8897.7 | 12.6 | 0.0046187 |  | ULA-E-A03 | Section-A
2023-08-15 | 8899.1 | 12.8 | 0.0042062 |  | ULA-E-A03 | Section-A
2023-08-22 | 8900.1 | 12.7 | 0.0039625 |  | ULA-E-A03 | Section-A
2023-08-29 | 8900.1 | 12.7 | 0.0039625 |  | ULA-E-A03 | Section-A
2023-09-05 | 8902.2 | 12.6 | 0.0034275 |  | ULA-E-A03 | Section-A
2023-09-12 | 8902.4 | 13 | 0.0032909 |  | ULA-E-A03 | Section-A
2023-09-19 | 8901.2 | 12.8 | 0.0036504 |  | ULA-E-A03 | Section-A
2023-09-26 | 8905.2 | 12.4 | 0.0026753 |  | ULA-E-A03 | Section-A
2023-10-03 | 8907.2 | 12.1 | 0.0022087 |  | ULA-E-A03 | Section-A
2023-10-10 | 8907.5 | 12.4 | 0.0020665 |  | ULA-E-A03 | Section-A
2023-10-17 | 8907.7 | 12.3 | 0.0020345 |  | ULA-E-A03 | Section-A
2023-10-24 | 8910.8 | 11.4 | 0.0014022 |  | ULA-E-A03 | Section-A
2023-10-31 | 8912.1 | 11.3 | 0.0010791 |  | ULA-E-A03 | Section-A
2023-11-07 | 8914.5 | 10.7 | 0.00056936 |  | ULA-E-A03 | Section-A
2023-11-14 | 8915.7 | 10.5 | 0.00029357 |  | ULA-E-A03 | Section-A
2023-11-21 | 8915.8 | 9.8 | 0.00041361 |  | ULA-E-A03 | Section-A
2023-11-28 | 8917.4 | 10.2 | -9.3629e-05 |  | ULA-E-A03 | Section-A
2023-12-05 | 8917.5 | 10.1 | -9.917e-05 |  | ULA-E-A03 | Section-A
2023-12-12 | 8919.4 | 10 | -0.00058117 |  | ULA-E-A03 | Section-A
2023-12-19 | 8914.3 | 10.5 | 0.00066415 |  | ULA-E-A03 | Section-A
2023-12-26 | 8917.2 | 9.9 | 2.2098e-05 |  | ULA-E-A03 | Section-A
2024-01-02 | 8917.8 | 10 | -0.00015765 |  | ULA-E-A03 | Section-A
2024-01-09 | 8917.2 | 10 | 1.169e-06 |  | ULA-E-A03 | Section-A
2024-01-16 | 8917.1 | 9.9 | 4.8568e-05 |  | ULA-E-A03 | Section-A
2024-01-23 | 8914.7 | 10.1 | 0.00064199 |  | ULA-E-A03 | Section-A
2024-01-30 | 8914.4 | 10 | 0.00074233 |  | ULA-E-A03 | Section-A
2024-02-06 | 8907.7 | 11.8 | 0.0021391 |  | ULA-E-A03 | Section-A
2024-02-13 | 8906.9 | 11.5 | 0.0024136 |  | ULA-E-A03 | Section-A
2024-02-20 | 8907.4 | 11.8 | 0.0022185 |  | ULA-E-A03 | Section-A
2024-02-27 | 8909.9 | 11.7 | 0.0015777 |  | ULA-E-A03 | Section-A
2024-03-05 | 8909.8 | 11.5 | 0.001646 |  | ULA-E-A03 | Section-A
2024-03-12 | 8919.4 | 9.9 | -0.00056024 |  | ULA-E-A03 | Section-A
2024-03-19 | 8920.6 | 9.6 | -0.0008151 |  | ULA-E-A03 | Section-A
2024-03-26 | 8919.7 | 9.7 | -0.00059779 |  | ULA-E-A03 | Section-A