## ULA-J-G01
Joint meter monitoring record、 calculation table 测缝计监测记录、计算表
Station 工程部位： A7a HT Section G |  | Design NO. 设计编号： ULA-J-G01 | Date 安装日期: 2024.02.14
Type 型号:BGK4400HP-25 |  | Manufacturer 仪器厂家： GEOKON | Range 量程：(25)mm
Chainage 埋设桩号： / |  |  | Altitude安装高程: /
Sensor 传感器 | NO.1 | NO.2
Serial No. 出厂编号 | 12062117894
Linear Gage Factor 仪器系数G | 0.0042376 | mm/Digit
Thermal Factor 温度系数K | 0.0037079 | mm/℃
Base Frequency modulus 基准频率模数 | 2762.7
Base Temperature 基准温度值 | 20
Depth of burial 埋设深度（m） | 距孔口1m
Date 观测日期 | Frequency modulus 频率模数(kHz2) | Temperature reading 温度读数(℃) | Displacement 位移(mm) | Remarks 备 注
Date | Frequency modulus (kHz2) | Temperature reading (℃) | Open And Close Degree/Displacement (mm） | Remarks | Equipment | Section
2024-02-14 14:00 | 3761.3 | 11.3 |  |  | ULA-J-G01 | Section-G
2024-02-15 14:00 | 3760.2 | 10.5 |  |  | ULA-J-G01 | Section-G
2024-02-20 14:00 | 3759.6 | 9.9 |  |  | ULA-J-G01 | Section-G
2024-02-26 14:00 | 3759.4 | 8.9 | 0 | Base value | ULA-J-G01 | Section-G
2024-02-29 09:00 | 3759.1 | 9.3 | 0.00021188 |  | ULA-J-G01 | Section-G
2024-03-04 09:00 | 3758.4 | 10.6 | 0.0020659 |  | ULA-J-G01 | Section-G
2024-03-12 09:00 | 3761.4 | 10.5 | 0.014408 |  | ULA-J-G01 | Section-G
2024-03-19 09:00 | 3763.5 | 10.3 | 0.022565 |  | ULA-J-G01 | Section-G
2024-03-26 09:00 | 3767.2 | 10.2 | 0.037874 |  | ULA-J-G01 | Section-G

## ULA-J-G02
Joint meter monitoring record、 calculation table 测缝计监测记录、计算表
Station 工程部位： A7a HT Section G |  | Design NO. 设计编号： ULA-J-G02 | Date 安装日期: 2024.02.14
Type 型号:BGK4400HP-25 |  | Manufacturer 仪器厂家： GEOKON | Range 量程：(25)mm
Chainage 埋设桩号： / |  |  | Altitude安装高程: /
Sensor 传感器 | NO.1 | NO.2
Serial No. 出厂编号 | 12062117885
Linear Gage Factor 仪器系数G | 0.0044019 | mm/Digit
Thermal Factor 温度系数K | 0.0038516 | mm/℃
Base Frequency modulus 基准频率模数 | 2832.5
Base Temperature 基准温度值 | 20
Depth of burial 埋设深度（m） | 距孔口1m
Date 观测日期 | Frequency modulus 频率模数(kHz2) | Temperature reading 温度读数(℃) | Displacement 位移(mm) | Remarks 备 注
Date | Frequency modulus (kHz2) | Temperature reading (℃) | Open And Close Degree/Displacement (mm） | Remarks | Equipment | Section
2024-02-14 14:00 | 4213.2 | 11.5 |  |  | ULA-J-G02 | Section-G
2024-02-15 14:00 | 4213.9 | 11.1 |  |  | ULA-J-G02 | Section-G
2024-02-20 14:00 | 4214.6 | 10.9 |  |  | ULA-J-G02 | Section-G
2024-02-26 14:00 | 4215.4 | 10.8 | 0 | Base value | ULA-J-G02 | Section-G
2024-02-29 09:00 | 4215.5 | 10.6 | -0.00033014 |  | ULA-J-G02 | Section-G
2024-03-04 09:00 | 4215.6 | 10.7 | 0.00049521 |  | ULA-J-G02 | Section-G
2024-03-12 09:00 | 4217.3 | 11.4 | 0.010675 |  | ULA-J-G02 | Section-G
2024-03-19 09:00 | 4219.1 | 11.9 | 0.020524 |  | ULA-J-G02 | Section-G
2024-03-26 09:00 | 4221.5 | 11.1 | 0.028007 |  | ULA-J-G02 | Section-G

## ULA-J-G03
Joint meter monitoring record、 calculation table 测缝计监测记录、计算表
Station 工程部位： A7a HT Section G |  | Design NO. 设计编号： ULA-J-G03 | Date 安装日期: 2024.02.14
Type 型号:BGK4400HP-25 |  | Manufacturer 仪器厂家： GEOKON | Range 量程：(25)mm
Chainage 埋设桩号： / |  |  | Altitude安装高程: /
Sensor 传感器 | NO.1 | NO.2
Serial No. 出厂编号 | 12122156455
Linear Gage Factor 仪器系数G | 0.016752 | mm/Digit
Thermal Factor 温度系数K | 0.014658 | mm/℃
Base Frequency modulus 基准频率模数 | 2532.5
Base Temperature 基准温度值 | 20
Depth of burial 埋设深度（m） | 距孔口1m
Date 观测日期 | Frequency modulus 频率模数(kHz2) | Temperature reading 温度读数(℃) | Displacement 位移(mm) | Remarks 备 注
Date | Frequency modulus (kHz2) | Temperature reading (℃) | Open And Close Degree/Displacement (mm） | Remarks | Equipment | Section
2024-02-14 14:00 | 3505.4 | 11.2 |  |  | ULA-J-G03 | Section-G
2024-02-15 14:00 | 3507.6 | 10.8 |  |  | ULA-J-G03 | Section-G
2024-02-20 14:00 | 3507.9 | 10.2 |  |  | ULA-J-G03 | Section-G
2024-02-26 14:00 | 3508.2 | 10.4 | 0 | Base value | ULA-J-G03 | Section-G
2024-02-29 09:00 | 3517.1 | 11.1 | 0.15935 |  | ULA-J-G03 | Section-G
2024-03-04 09:00 | 3510.6 | 10.6 | 0.043135 |  | ULA-J-G03 | Section-G
2024-03-12 09:00 | 3514.3 | 11.3 | 0.11538 |  | ULA-J-G03 | Section-G
2024-03-19 09:00 | 3518.2 | 11.6 | 0.18511 |  | ULA-J-G03 | Section-G
2024-03-26 09:00 | 3521.6 | 11.5 | 0.24059 |  | ULA-J-G03 | Section-G

## ULA-J-G04
Joint meter monitoring record、 calculation table 测缝计监测记录、计算表
Station 工程部位： A7a HT Section G |  | Design NO. 设计编号： ULA-J-G04 | Date 安装日期: 2024.02.14
Type 型号:BGK4400HP-25 |  | Manufacturer 仪器厂家： GEOKON | Range 量程：(25)mm
Chainage 埋设桩号： / |  |  | Altitude安装高程: /
Sensor 传感器 | NO.1 | NO.2
Serial No. 出厂编号 | 12062117903
Linear Gage Factor 仪器系数G | 0.004797 | mm/Digit
Thermal Factor 温度系数K | 0.0041974 | mm/℃
Base Frequency modulus 基准频率模数 | 2298
Base Temperature 基准温度值 | 20
Depth of burial 埋设深度（m） | 距孔口1m
Date 观测日期 | Frequency modulus 频率模数(kHz2) | Temperature reading 温度读数(℃) | Displacement 位移(mm) | Remarks 备 注
Date | Frequency modulus (kHz2) | Temperature reading (℃) | Open And Close Degree/Displacement (mm） | Remarks | Equipment | Section
2024-02-14 14:00 | 4228.4 | 10.2 |  |  | ULA-J-G04 | Section-G
2024-02-15 14:00 | 4227.3 | 10.1 |  |  | ULA-J-G04 | Section-G
2024-02-20 14:00 | 4228.3 | 9.8 |  |  | ULA-J-G04 | Section-G
2024-02-26 14:00 | 4326.8 | 10.2 | 0 | Base value | ULA-J-G04 | Section-G
2024-02-29 09:00 | 4305.1 | 11.1 | -0.10032 |  | ULA-J-G04 | Section-G
2024-03-04 09:00 | 4303.2 | 10.9 | -0.11027 |  | ULA-J-G04 | Section-G
2024-03-12 09:00 | 4309.4 | 11.3 | -0.07885 |  | ULA-J-G04 | Section-G
2024-03-19 09:00 | 4311.5 | 11.5 | -0.067937 |  | ULA-J-G04 | Section-G
2024-03-26 09:00 | 4318.5 | 10.9 | -0.036877 |  | ULA-J-G04 | Section-G

## ULA-J-C01
Joint meter monitoring record、 calculation table 测缝计监测记录、计算表
Station 工程部位：Monitoring Layout Of Headrace Tunnel |  | Design NO. 设计编号： ULA-J-C01 | Date 安装日期: 2022-06-06
Type 型号:BGK4400-25 |  | Manufacturer 仪器厂家： GEOKON | Range 量程：(25)mm
Chainage 埋设桩号： HRT 10+627.000 |  |  | Altitude安装高程:
Sensor 传感器 | NO.1 | NO.2
Serial No. 出厂编号 | 12061916064
Linear Gage Factor 仪器系数G | 0.004445 | mm/Digit
Thermal Factor 温度系数K | -0.00388 | mm/℃
Base Frequency modulus 基准频率模数 | 4323.3
Base Temperature 基准温度值 | 43
Date 观测日期 | Frequency modulus 频率模数(kHz2) | Temperature reading 温度读数(℃) | F1(kN) | Remarks 备 注
| NO.1 | NO.1 | Open And Close Degree变化量（mm）
Date | Frequency modulus (kHz2) | Temperature reading (℃) | Open And Close Degree/Displacement (mm） | Remarks | Equipment | Section
Date | Frequency modulus (kHz2) | Temperature reading (℃) | Open And Close Degree (mm） | Remarks | Equipment | Section
2022-05-27 07:30 | 2610.3 | 15.6 |  | 安装前测 | ULA-J-C01 | Section-C
2022-05-27 11:00 | 4317.9 | 16.2 |  | 安装后测 | ULA-J-C01 | Section-C
2022-06-03 09:00 | 4351.1 | 16.5 |  | 埋前测 | ULA-J-C01 | Section-C
2022-06-06 13:00 | 4350.4 | 18.3 |  | 埋后测 | ULA-J-C01 | Section-C
2022-06-06 19:00 | 4348.1 | 20.7 |  |  | ULA-J-C01 | Section-C
2022-06-07 01:00 | 4331.7 | 43 |  |  | ULA-J-C01 | Section-C
2022-06-07 07:00 | 4326.5 | 43.5 |  |  | ULA-J-C01 | Section-C
2022-06-07 13:00 | 4323.3 | 43 | 0 | 基值 | ULA-J-C01 | Section-C
2022-06-07 15:00 | 4321.9 | 43 | -0.006223 |  | ULA-J-C01 | Section-C
2022-06-07 21:00 | 4323.4 | 39.9 | 0.012472 |  | ULA-J-C01 | Section-C
2022-06-08 09:00 | 4335 | 35 | 0.083046 |  | ULA-J-C01 | Section-C
2022-06-08 15:00 | 4343.5 | 32.7 | 0.12975 |  | ULA-J-C01 | Section-C
2022-06-08 21:00 | 4364.7 | 31.1 | 0.23019 |  | ULA-J-C01 | Section-C
2022-06-09 09:00 | 4382.2 | 27.5 | 0.32195 |  | ULA-J-C01 | Section-C
2022-06-09 15:00 | 4387.4 | 26.4 | 0.34933 |  | ULA-J-C01 | Section-C
2022-06-09 21:00 | 4392.3 | 25.3 | 0.37538 |  | ULA-J-C01 | Section-C
2022-06-10 09:00 | 4397 | 24.3 | 0.40015 |  | ULA-J-C01 | Section-C
2022-06-10 15:00 | 4399 | 23.9 | 0.41059 |  | ULA-J-C01 | Section-C
2022-06-10 21:00 | 4400.1 | 23.8 | 0.41587 |  | ULA-J-C01 | Section-C
2022-06-11 09:00 | 4408.4 | 22.9 | 0.45626 |  | ULA-J-C01 | Section-C
2022-06-11 15:00 | 4410 | 22.7 | 0.46415 |  | ULA-J-C01 | Section-C
2022-06-11 21:00 | 4411.1 | 22.5 | 0.46981 |  | ULA-J-C01 | Section-C
2022-06-12 09:00 | 4423.6 | 22.3 | 0.52615 |  | ULA-J-C01 | Section-C
2022-06-12 15:00 | 4428.5 | 22.1 | 0.54871 |  | ULA-J-C01 | Section-C
2022-06-12 21:00 | 4434.1 | 22 | 0.57399 |  | ULA-J-C01 | Section-C
2022-06-13 09:00 | 4441.3 | 22 | 0.60599 |  | ULA-J-C01 | Section-C
2022-06-13 15:00 | 4459.8 | 21.9 | 0.68861 |  | ULA-J-C01 | Section-C
2022-06-13 21:00 | 4475.3 | 21.9 | 0.75751 |  | ULA-J-C01 | Section-C
2022-06-14 09:00 | 4479.2 | 21.8 | 0.77523 |  | ULA-J-C01 | Section-C
2022-06-15 09:00 | 4425.3 | 20.2 | 0.54185 |  | ULA-J-C01 | Section-C
2022-06-16 09:00 | 4426.1 | 19.6 | 0.54774 |  | ULA-J-C01 | Section-C
2022-06-17 09:00 | 4427.8 | 19.4 | 0.55607 |  | ULA-J-C01 | Section-C
2022-06-18 09:00 | 4429.2 | 19 | 0.56385 |  | ULA-J-C01 | Section-C
2022-06-20 09:00 | 4429.4 | 18.7 | 0.5659 |  | ULA-J-C01 | Section-C
2022-06-22 09:00 | 4430.8 | 18.3 | 0.57367 |  | ULA-J-C01 | Section-C
2022-06-24 09:00 | 4431.1 | 18.6 | 0.57384 |  | ULA-J-C01 | Section-C
2022-06-26 09:00 | 4431.1 | 18.8 | 0.57307 |  | ULA-J-C01 | Section-C
2022-06-30 09:00 | 4430.6 | 19.1 | 0.56968 |  | ULA-J-C01 | Section-C
2022-07-04 09:00 | 4428.5 | 19.8 | 0.55763 |  | ULA-J-C01 | Section-C
2022-07-13 09:00 | 4427.6 | 20 | 0.55285 |  | ULA-J-C01 | Section-C
2022-07-18 09:00 | 4428.2 | 20.4 | 0.55397 |  | ULA-J-C01 | Section-C
2022-07-25 | 4427.8 | 21.5 | 0.54792 |  | ULA-J-C01 | Section-C
2022-08-01 | 4427.3 | 21.9 | 0.54415 |  | ULA-J-C01 | Section-C
2022-08-08 | 4428.1 | 21.7 | 0.54848 |  | ULA-J-C01 | Section-C
2022-08-15 | 4433.5 | 19.8 | 0.57985 |  | ULA-J-C01 | Section-C
2022-08-22 | 4434.4 | 19.5 | 0.58502 |  | ULA-J-C01 | Section-C
2022-08-29 | 4434.4 | 19.5 | 0.58502 |  | ULA-J-C01 | Section-C
2022-09-05 | 4434.4 | 19.5 | 0.58502 |  | ULA-J-C01 | Section-C
2022-09-12 | 4437.8 | 19.5 | 0.60013 |  | ULA-J-C01 | Section-C
2022-09-19 | 4439.7 | 18.9 | 0.61091 |  | ULA-J-C01 | Section-C
2022-09-26 | 4439.7 | 19 | 0.61052 |  | ULA-J-C01 | Section-C
2022-10-03 | 4445.3 | 18.3 | 0.63813 |  | ULA-J-C01 | Section-C
2022-10-10 | 4448.4 | 19.3 | 0.64803 |  | ULA-J-C01 | Section-C
2022-10-17 | 4453.5 | 17 | 0.67962 |  | ULA-J-C01 | Section-C
2022-10-24 | 4453.6 | 16.6 | 0.68162 |  | ULA-J-C01 | Section-C
2022-10-31 | 4453.9 | 16 | 0.68528 |  | ULA-J-C01 | Section-C
2022-11-07 | 4462.5 | 15.5 | 0.72544 |  | ULA-J-C01 | Section-C
2022-11-14 | 4471.5 | 14.3 | 0.7701 |  | ULA-J-C01 | Section-C
2022-11-21 | 4471.9 | 14.1 | 0.77266 |  | ULA-J-C01 | Section-C
2022-11-28 | 4476.4 | 13.2 | 0.79615 |  | ULA-J-C01 | Section-C
2022-12-05 | 4481.8 | 13.4 | 0.81938 |  | ULA-J-C01 | Section-C
2022-12-12 | 4476.1 | 13.4 | 0.79404 |  | ULA-J-C01 | Section-C
2022-12-19 | 4478.3 | 13.1 | 0.80499 |  | ULA-J-C01 | Section-C
2022-12-26 | 4479.6 | 12.9 | 0.81154 |  | ULA-J-C01 | Section-C
2023-01-02 | 4480.9 | 12.3 | 0.81965 |  | ULA-J-C01 | Section-C
2023-01-09 | 4481.7 | 12.1 | 0.82398 |  | ULA-J-C01 | Section-C
2023-01-16 | 4481.3 | 12 | 0.82259 |  | ULA-J-C01 | Section-C
2023-01-23 | 4480.4 | 12.1 | 0.8182 |  | ULA-J-C01 | Section-C
2023-01-30 | 4483.8 | 11.9 | 0.83409 |  | ULA-J-C01 | Section-C
2023-02-06 | 4483.6 | 11.8 | 0.83359 |  | ULA-J-C01 | Section-C
2023-02-14 | 4484.5 | 11.7 | 0.83798 |  | ULA-J-C01 | Section-C
2023-02-21 | 4485.2 | 11.2 | 0.84303 |  | ULA-J-C01 | Section-C
2023-02-28 | 4484.7 | 11.5 | 0.83964 |  | ULA-J-C01 | Section-C
2023-03-07 | 4483.1 | 11.6 | 0.83214 |  | ULA-J-C01 | Section-C
2023-03-13 | 4483.4 | 12.2 | 0.83115 |  | ULA-J-C01 | Section-C
2023-03-20 | 4474.3 | 13.2 | 0.78682 |  | ULA-J-C01 | Section-C
2023-03-27 | 4473.4 | 14.1 | 0.77933 |  | ULA-J-C01 | Section-C
2023-04-03 | 4475.4 | 14.2 | 0.78783 |  | ULA-J-C01 | Section-C
2023-04-10 | 4478.9 | 12.6 | 0.80959 |  | ULA-J-C01 | Section-C
2023-04-17 | 4479.8 | 12.7 | 0.81321 |  | ULA-J-C01 | Section-C
2023-04-24 | 4479.7 | 12.3 | 0.81431 |  | ULA-J-C01 | Section-C
2023-05-01 | 4476.8 | 13.1 | 0.79832 |  | ULA-J-C01 | Section-C
2023-05-08 | 4475.1 | 13.6 | 0.78882 |  | ULA-J-C01 | Section-C
2023-05-15 | 4476.9 | 13.8 | 0.79605 |  | ULA-J-C01 | Section-C
2023-05-22 | 4475.1 | 13.7 | 0.78844 |  | ULA-J-C01 | Section-C
2023-05-29 | 4473.4 | 15.2 | 0.77506 |  | ULA-J-C01 | Section-C
2023-06-05 | 4472.1 | 14.7 | 0.77122 |  | ULA-J-C01 | Section-C
2023-06-12 | 4470.3 | 14.6 | 0.76361 |  | ULA-J-C01 | Section-C
2023-06-19 | 4471.4 | 15 | 0.76694 |  | ULA-J-C01 | Section-C
2023-06-26 | 4470.7 | 15.4 | 0.76228 |  | ULA-J-C01 | Section-C
2023-07-03 | 4470.7 | 15.3 | 0.76267 |  | ULA-J-C01 | Section-C
2023-07-10 | 4470.2 | 16.1 | 0.75734 |  | ULA-J-C01 | Section-C
2023-07-17 | 4469.5 | 16.1 | 0.75423 |  | ULA-J-C01 | Section-C
2023-07-24 | 4469.7 | 16.1 | 0.75512 |  | ULA-J-C01 | Section-C
2023-07-31 | 4469.9 | 16 | 0.7564 |  | ULA-J-C01 | Section-C
2023-08-07 | 4468.9 | 16.3 | 0.75079 |  | ULA-J-C01 | Section-C
2023-08-14 | 4468.5 | 16.3 | 0.74901 |  | ULA-J-C01 | Section-C
2023-08-21 | 4469.1 | 16.1 | 0.75245 |  | ULA-J-C01 | Section-C
2023-08-28 | 4468.6 | 16.2 | 0.74984 |  | ULA-J-C01 | Section-C
2023-09-04 | 4467.5 | 16.3 | 0.74456 |  | ULA-J-C01 | Section-C
2023-09-11 | 4468.4 | 16.3 | 0.74857 |  | ULA-J-C01 | Section-C
2023-09-18 | 4466.9 | 17.2 | 0.73841 |  | ULA-J-C01 | Section-C
2023-09-25 | 4467.9 | 17.6 | 0.7413 |  | ULA-J-C01 | Section-C
2023-10-02 | 4469.4 | 17.9 | 0.7468 |  | ULA-J-C01 | Section-C
2023-10-09 | 4468.2 | 17.5 | 0.74302 |  | ULA-J-C01 | Section-C
2023-10-16 | 4470.1 | 17.4 | 0.75185 |  | ULA-J-C01 | Section-C
2023-10-23 | 4472.3 | 15.9 | 0.76745 |  | ULA-J-C01 | Section-C
2023-10-30 | 4473.5 | 15.3 | 0.77511 |  | ULA-J-C01 | Section-C
2023-11-06 | 4473.4 | 13.6 | 0.78127 |  | ULA-J-C01 | Section-C
2023-11-13 | 4473.9 | 13.4 | 0.78426 |  | ULA-J-C01 | Section-C
2023-11-20 | 4473.5 | 13.1 | 0.78365 |  | ULA-J-C01 | Section-C
2023-11-27 | 4475.5 | 14.3 | 0.78788 |  | ULA-J-C01 | Section-C
2023-12-04 | 4476.1 | 14.1 | 0.79133 |  | ULA-J-C01 | Section-C
2023-12-11 | 4489.6 | 12.7 | 0.85677 |  | ULA-J-C01 | Section-C
2023-12-18 | 4489.8 | 12.6 | 0.85804 |  | ULA-J-C01 | Section-C
2023-12-25 | 4481 | 12.1 | 0.82087 |  | ULA-J-C01 | Section-C
2024-01-01 | 4481.3 | 12 | 0.82259 |  | ULA-J-C01 | Section-C
2024-01-08 | 4481.5 | 12 | 0.82348 |  | ULA-J-C01 | Section-C
2024-01-15 | 4481.4 | 11.9 | 0.82342 |  | ULA-J-C01 | Section-C
2024-01-22 | 4481.6 | 12 | 0.82392 |  | ULA-J-C01 | Section-C
2024-01-29 | 4481.8 | 12.1 | 0.82442 |  | ULA-J-C01 | Section-C
2024-02-05 | 4482.3 | 11.8 | 0.82781 |  | ULA-J-C01 | Section-C
2024-02-12 | 4482.9 | 11.5 | 0.83164 |  | ULA-J-C01 | Section-C
2024-02-19 | 4482.4 | 11.5 | 0.82942 |  | ULA-J-C01 | Section-C
2024-02-26 | 4477 | 13.4 | 0.79804 |  | ULA-J-C01 | Section-C
2024-03-04 | 4476.9 | 13.2 | 0.79838 |  | ULA-J-C01 | Section-C
2024-03-11 | 4476 | 13.1 | 0.79476 |  | ULA-J-C01 | Section-C
2024-03-18 | 4475.8 | 13.9 | 0.79077 |  | ULA-J-C01 | Section-C
2024-03-25 | 4475.3 | 13.9 | 0.78855 |  | ULA-J-C01 | Section-C

## ULA-J-C02
Joint meter monitoring record、 calculation table 测缝计监测记录、计算表
Station 工程部位：Monitoring Layout Of Headrace Tunnel |  | Design NO. 设计编号： ULA-J-C02 | Date 安装日期: 2022-06-06
Type 型号:BGK4400-25 |  | Manufacturer 仪器厂家： GEOKON | Range 量程：(25)mm
Chainage 埋设桩号： HRT 10+627.000 |  |  | Altitude安装高程:
Sensor 传感器 | NO.1 | NO.2
Serial No. 出厂编号 | 12061916065
Linear Gage Factor 仪器系数G | 0.004824 | mm/Digit
Thermal Factor 温度系数K | -0.00422 | mm/℃
Base Frequency modulus 基准频率模数 | 4010.1
Base Temperature 基准温度值 | 45.1
Date 观测日期 | Frequency modulus 频率模数(kHz2) | Temperature reading 温度读数(℃) | F1(kN) | Remarks 备 注
| NO.1 | NO.1 | Open And Close Degree变化量（mm）
Date | Frequency modulus (kHz2) | Temperature reading (℃) | Open And Close Degree/Displacement (mm） | Remarks | Equipment | Section
2022-05-27 07:30 | 2026.4 | 16.1 |  | 安装前测 | ULA-J-C02 | Section-C
2022-05-27 11:00 | 4017.7 | 16.1 |  | 安装后测 | ULA-J-C02 | Section-C
2022-06-03 09:00 | 4038.6 | 18.7 |  | 埋前测 | ULA-J-C02 | Section-C
2022-06-06 17:00 | 4037.8 | 19.7 |  | 埋后测 | ULA-J-C02 | Section-C
2022-06-06 23:00 | 4038.2 | 21.2 |  |  | ULA-J-C02 | Section-C
2022-06-07 05:00 | 4018.4 | 42.3 |  |  | ULA-J-C02 | Section-C
2022-06-07 11:00 | 4012.9 | 44.9 |  |  | ULA-J-C02 | Section-C
2022-06-07 17:00 | 4010.1 | 45.1 | 0 | 基值 | ULA-J-C02 | Section-C
2022-06-07 21:00 | 4008.4 | 43.8 | -0.0027148 |  | ULA-J-C02 | Section-C
2022-06-08 09:00 | 4013.4 | 39.4 | 0.039973 |  | ULA-J-C02 | Section-C
2022-06-08 15:00 | 4020.3 | 37.1 | 0.082965 |  | ULA-J-C02 | Section-C
2022-06-08 21:00 | 4126.4 | 34.4 | 0.60619 |  | ULA-J-C02 | Section-C
2022-06-09 09:00 | 4050 | 30.3 | 0.25493 |  | ULA-J-C02 | Section-C
2022-06-09 15:00 | 4057.2 | 29 | 0.29515 |  | ULA-J-C02 | Section-C
2022-06-09 21:00 | 4063.9 | 27.8 | 0.33254 |  | ULA-J-C02 | Section-C
2022-06-10 09:00 | 4075.2 | 26 | 0.39464 |  | ULA-J-C02 | Section-C
2022-06-10 15:00 | 4083.8 | 25.8 | 0.43697 |  | ULA-J-C02 | Section-C
2022-06-10 21:00 | 4080.4 | 25.1 | 0.42353 |  | ULA-J-C02 | Section-C
2022-06-11 09:00 | 4093.3 | 23.9 | 0.49082 |  | ULA-J-C02 | Section-C
2022-06-11 15:00 | 4097.7 | 23.6 | 0.51331 |  | ULA-J-C02 | Section-C
2022-06-11 21:00 | 4101.4 | 23.4 | 0.53201 |  | ULA-J-C02 | Section-C
2022-06-12 09:00 | 4095.3 | 23.7 | 0.50131 |  | ULA-J-C02 | Section-C
2022-06-12 15:00 | 4087.4 | 23.2 | 0.46531 |  | ULA-J-C02 | Section-C
2022-06-12 21:00 | 4079.7 | 23.9 | 0.42521 |  | ULA-J-C02 | Section-C
2022-06-13 09:00 | 4068.5 | 24 | 0.37076 |  | ULA-J-C02 | Section-C
2022-06-13 15:00 | 4061.4 | 24.1 | 0.33609 |  | ULA-J-C02 | Section-C
2022-06-13 21:00 | 4053.7 | 24.2 | 0.29852 |  | ULA-J-C02 | Section-C
2022-06-14 09:00 | 4052.9 | 24.4 | 0.29382 |  | ULA-J-C02 | Section-C
2022-06-15 09:00 | 4037.4 | 22.8 | 0.2258 |  | ULA-J-C02 | Section-C
2022-06-16 09:00 | 4140.5 | 20.1 | 0.73455 |  | ULA-J-C02 | Section-C
2022-06-17 09:00 | 4144 | 19.8 | 0.7527 |  | ULA-J-C02 | Section-C
2022-06-18 09:00 | 4154.6 | 19.5 | 0.8051 |  | ULA-J-C02 | Section-C
2022-06-20 09:00 | 4158.5 | 19.2 | 0.82518 |  | ULA-J-C02 | Section-C
2022-06-22 09:00 | 4161.3 | 19.1 | 0.83911 |  | ULA-J-C02 | Section-C
2022-06-24 09:00 | 4163.6 | 19 | 0.85063 |  | ULA-J-C02 | Section-C
2022-06-26 09:00 | 4166.1 | 19.2 | 0.86184 |  | ULA-J-C02 | Section-C
2022-06-30 09:00 | 4165.4 | 19.5 | 0.8572 |  | ULA-J-C02 | Section-C
2022-07-04 09:00 | 4161 | 20.7 | 0.83091 |  | ULA-J-C02 | Section-C
2022-07-13 09:00 | 4161.4 | 20.7 | 0.83284 |  | ULA-J-C02 | Section-C
2022-07-18 09:00 | 4162.2 | 21.2 | 0.83459 |  | ULA-J-C02 | Section-C
2022-07-25 | 4159.8 | 21.2 | 0.82301 |  | ULA-J-C02 | Section-C
2022-08-01 | 4160.1 | 21.4 | 0.82361 |  | ULA-J-C02 | Section-C
2022-08-08 | 4160.3 | 21.7 | 0.82331 |  | ULA-J-C02 | Section-C
2022-08-15 | 4170.7 | 20.1 | 0.88023 |  | ULA-J-C02 | Section-C
2022-08-16 | 4172.8 | 20.3 | 0.88952 |  | ULA-J-C02 | Section-C
2022-08-29 | 4175 | 19.7 | 0.90267 |  | ULA-J-C02 | Section-C
2022-09-05 | 4175.8 | 19.9 | 0.90568 |  | ULA-J-C02 | Section-C
2022-09-12 | 4176 | 19.7 | 0.90749 |  | ULA-J-C02 | Section-C
2022-09-19 | 4180.4 | 19.2 | 0.93083 |  | ULA-J-C02 | Section-C
2022-09-26 | 4180.5 | 19.2 | 0.93131 |  | ULA-J-C02 | Section-C
2022-10-03 | 4191.9 | 18.6 | 0.98883 |  | ULA-J-C02 | Section-C
2022-10-10 | 4193.6 | 18.4 | 0.99788 |  | ULA-J-C02 | Section-C
2022-10-17 | 4212.1 | 17 | 1.093 |  | ULA-J-C02 | Section-C
2022-10-24 | 4208.6 | 16.3 | 1.0791 |  | ULA-J-C02 | Section-C
2022-10-31 | 4206.8 | 16.1 | 1.0713 |  | ULA-J-C02 | Section-C
2022-11-07 | 4140.3 | 15.8 | 0.75173 |  | ULA-J-C02 | Section-C
2022-11-14 | 4257.4 | 14.6 | 1.3217 |  | ULA-J-C02 | Section-C
2022-11-21 | 4257.9 | 14.4 | 1.3249 |  | ULA-J-C02 | Section-C
2022-11-28 | 4276.7 | 13.3 | 1.4203 |  | ULA-J-C02 | Section-C
2022-12-05 | 4279.9 | 13.1 | 1.4366 |  | ULA-J-C02 | Section-C
2022-12-12 | 4277.6 | 13.4 | 1.4242 |  | ULA-J-C02 | Section-C
2022-12-19 | 4279.8 | 13.1 | 1.4361 |  | ULA-J-C02 | Section-C
2022-12-26 | 4284.4 | 12.8 | 1.4595 |  | ULA-J-C02 | Section-C
2023-01-02 | 4295.2 | 12.5 | 1.5129 |  | ULA-J-C02 | Section-C
2023-01-09 | 4298.6 | 12.3 | 1.5301 |  | ULA-J-C02 | Section-C
2023-01-16 | 4298.3 | 12.1 | 1.5295 |  | ULA-J-C02 | Section-C
2023-01-23 | 4298.4 | 12 | 1.5304 |  | ULA-J-C02 | Section-C
2023-01-30 | 4298.7 | 12.7 | 1.5289 |  | ULA-J-C02 | Section-C
2023-02-06 | 4298.9 | 12.6 | 1.5303 |  | ULA-J-C02 | Section-C
2023-02-14 | 4299.4 | 12.5 | 1.5332 |  | ULA-J-C02 | Section-C
2023-02-21 | 4305.8 | 14.2 | 1.5569 |  | ULA-J-C02 | Section-C
2023-02-28 | 4304.1 | 12.1 | 1.5575 |  | ULA-J-C02 | Section-C
2023-03-07 | 4300.8 | 12.2 | 1.5412 |  | ULA-J-C02 | Section-C
2023-03-13 | 4301.6 | 13.5 | 1.5395 |  | ULA-J-C02 | Section-C
2023-03-20 | 4270.2 | 14.9 | 1.3822 |  | ULA-J-C02 | Section-C
2023-03-27 | 4268.6 | 15.3 | 1.3728 |  | ULA-J-C02 | Section-C
2023-04-03 | 4269.1 | 15.1 | 1.376 |  | ULA-J-C02 | Section-C
2023-04-10 | 4270.2 | 13.1 | 1.3898 |  | ULA-J-C02 | Section-C
2023-04-17 | 4271.8 | 13.7 | 1.3949 |  | ULA-J-C02 | Section-C
2023-04-24 | 4294.8 | 12.8 | 1.5097 |  | ULA-J-C02 | Section-C
2023-05-01 | 4282.6 | 14.8 | 1.4424 |  | ULA-J-C02 | Section-C
2023-05-08 | 4278.6 | 14.3 | 1.4252 |  | ULA-J-C02 | Section-C
2023-05-15 | 4286.5 | 14 | 1.4646 |  | ULA-J-C02 | Section-C
2023-05-22 | 4280.2 | 15.8 | 1.4266 |  | ULA-J-C02 | Section-C
2023-05-29 | 4270.9 | 16.3 | 1.3796 |  | ULA-J-C02 | Section-C
2023-06-05 | 4264.1 | 16.3 | 1.3468 |  | ULA-J-C02 | Section-C
2023-06-12 | 4257.3 | 16.3 | 1.314 |  | ULA-J-C02 | Section-C
2023-06-19 | 4260.7 | 15.8 | 1.3325 |  | ULA-J-C02 | Section-C
2023-06-26 | 4259.4 | 16.1 | 1.325 |  | ULA-J-C02 | Section-C
2023-07-03 | 4259.9 | 15.2 | 1.3312 |  | ULA-J-C02 | Section-C
2023-07-10 | 4256.8 | 16.5 | 1.3108 |  | ULA-J-C02 | Section-C
2023-07-17 | 4253.7 | 16.6 | 1.2954 |  | ULA-J-C02 | Section-C
2023-07-24 | 4252.8 | 17 | 1.2894 |  | ULA-J-C02 | Section-C
2023-07-31 | 4253.1 | 16.9 | 1.2912 |  | ULA-J-C02 | Section-C
2023-08-07 | 4252.4 | 16.6 | 1.2891 |  | ULA-J-C02 | Section-C
2023-08-14 | 4251.2 | 17.1 | 1.2812 |  | ULA-J-C02 | Section-C
2023-08-21 | 4252.3 | 16.6 | 1.2886 |  | ULA-J-C02 | Section-C
2023-08-28 | 4253.1 | 16.7 | 1.2921 |  | ULA-J-C02 | Section-C
2023-09-04 | 4254.7 | 16.5 | 1.3006 |  | ULA-J-C02 | Section-C
2023-09-11 | 4249.7 | 16.9 | 1.2748 |  | ULA-J-C02 | Section-C
2023-09-18 | 4239.9 | 17.8 | 1.2238 |  | ULA-J-C02 | Section-C
2023-09-25 | 4240.7 | 17 | 1.231 |  | ULA-J-C02 | Section-C
2023-10-02 | 4250.8 | 16.6 | 1.2814 |  | ULA-J-C02 | Section-C
2023-10-09 | 4250.7 | 16.5 | 1.2813 |  | ULA-J-C02 | Section-C
2023-10-16 | 4251.1 | 16.3 | 1.2841 |  | ULA-J-C02 | Section-C
2023-10-23 | 4263.2 | 15.4 | 1.3463 |  | ULA-J-C02 | Section-C
2023-10-30 | 4264.4 | 15.7 | 1.3508 |  | ULA-J-C02 | Section-C
2023-11-06 | 4269.1 | 15.8 | 1.3731 |  | ULA-J-C02 | Section-C
2023-11-13 | 4270.3 | 15.4 | 1.3805 |  | ULA-J-C02 | Section-C
2023-11-20 | 4270.1 | 14.8 | 1.3821 |  | ULA-J-C02 | Section-C
2023-11-27 | 4280 | 13.7 | 1.4345 |  | ULA-J-C02 | Section-C
2023-12-04 | 4282.1 | 13.6 | 1.4451 |  | ULA-J-C02 | Section-C
2023-12-11 | 4290.5 | 12.8 | 1.489 |  | ULA-J-C02 | Section-C
2023-12-18 | 4291.4 | 12.7 | 1.4937 |  | ULA-J-C02 | Section-C
2023-12-25 | 4298.9 | 12.3 | 1.5316 |  | ULA-J-C02 | Section-C
2024-01-01 | 4298.7 | 12.1 | 1.5315 |  | ULA-J-C02 | Section-C
2024-01-08 | 4299.1 | 12.1 | 1.5334 |  | ULA-J-C02 | Section-C
2024-01-15 | 4300.3 | 12 | 1.5396 |  | ULA-J-C02 | Section-C
2024-01-22 | 4302.1 | 11.9 | 1.5487 |  | ULA-J-C02 | Section-C
2024-01-29 | 4302 | 11.9 | 1.5482 |  | ULA-J-C02 | Section-C
2024-02-05 | 4305.3 | 11.8 | 1.5646 |  | ULA-J-C02 | Section-C
2024-02-12 | 4305.1 | 13.8 | 1.5552 |  | ULA-J-C02 | Section-C
2024-02-19 | 4239.9 | 12.3 | 1.247 |  | ULA-J-C02 | Section-C
2024-02-26 | 4252.9 | 12.9 | 1.3072 |  | ULA-J-C02 | Section-C
2024-03-04 | 4285.5 | 13.7 | 1.461 |  | ULA-J-C02 | Section-C
2024-03-11 | 4289.4 | 13.8 | 1.4794 |  | ULA-J-C02 | Section-C
2024-03-18 | 4278.7 | 19.7 | 1.4029 |  | ULA-J-C02 | Section-C
2024-03-25 | 4277.2 | 19.9 | 1.3948 |  | ULA-J-C02 | Section-C

## ULA-J-C03
Joint meter monitoring record、 calculation table 测缝计监测记录、计算表
Station 工程部位：Monitoring Layout Of Headrace Tunnel |  | Design NO. 设计编号 ULA-J-C03 | Date 安装日期: 2022-06-06
Type 型号:BGK4400-25 |  | Manufacturer 仪器厂家： GEOKON | Range 量程：(25)mm
Chainage 埋设桩号： HRT 10+627.000 |  |  | Altitude安装高程:
Sensor 传感器 | NO.1 | NO.2
Serial No. 出厂编号 | 12061916292
Linear Gage Factor 仪器系数G | 0.0046071 | mm/Digit
Thermal Factor 温度系数K | 0.0040312 | mm/℃
Base Frequency modulus 基准频率模数 | 5292.9
Base Temperature 基准温度值 | 33.4
Date 观测日期 | Frequency modulus 频率模数(kHz2) | Temperature reading 温度读数(℃) | F1(kN) | Remarks 备 注
| NO.1 | NO.1 | Open And Close Degree变化量（mm）
Date | Frequency modulus (kHz2) | Temperature reading (℃) | Open And Close Degree/Displacement (mm） | Remarks | Equipment | Section
2022-05-27 07:30 | 2191.7 | 13.8 |  | 安装前测 | ULA-J-C03 | Section-C
2022-05-27 11:00 | 5339.5 | 15.5 |  | 安装后测 | ULA-J-C03 | Section-C
2022-06-03 09:00 | 5310.3 | 17.4 |  | 埋前测 | ULA-J-C03 | Section-C
2022-06-06 13:00 | 5310.3 | 18.4 |  | 埋后测 | ULA-J-C03 | Section-C
2022-06-06 19:00 | 5309 | 20.6 |  |  | ULA-J-C03 | Section-C
2022-06-07 01:00 | 5287.8 | 34.5 |  |  | ULA-J-C03 | Section-C
2022-06-07 07:00 | 5293.7 | 34.7 |  |  | ULA-J-C03 | Section-C
2022-06-07 13:00 | 5292.9 | 33.4 | 0 | 基值 | ULA-J-C03 | Section-C
2022-06-07 15:00 | 5292.7 | 33.3 | -0.0013245 |  | ULA-J-C03 | Section-C
2022-06-07 21:00 | 5301.2 | 31.9 | 0.032192 |  | ULA-J-C03 | Section-C
2022-06-08 09:00 | 5298.4 | 28.1 | 0.0039736 |  | ULA-J-C03 | Section-C
2022-06-08 15:00 | 5300.7 | 27.1 | 0.010539 |  | ULA-J-C03 | Section-C
2022-06-08 21:00 | 5303.4 | 26.1 | 0.018947 |  | ULA-J-C03 | Section-C
2022-06-09 09:00 | 5310 | 23.8 | 0.040082 |  | ULA-J-C03 | Section-C
2022-06-09 15:00 | 5311.6 | 23.1 | 0.044631 |  | ULA-J-C03 | Section-C
2022-06-09 21:00 | 5312.7 | 22.7 | 0.048086 |  | ULA-J-C03 | Section-C
2022-06-10 09:00 | 5313.5 | 22.3 | 0.05016 |  | ULA-J-C03 | Section-C
2022-06-10 15:00 | 5315.4 | 22 | 0.057704 |  | ULA-J-C03 | Section-C
2022-06-10 21:00 | 5314 | 22.2 | 0.05206 |  | ULA-J-C03 | Section-C
2022-06-11 09:00 | 5316.3 | 21.4 | 0.059431 |  | ULA-J-C03 | Section-C
2022-06-11 15:00 | 5316.5 | 21.3 | 0.05995 |  | ULA-J-C03 | Section-C
2022-06-11 21:00 | 5316.6 | 21.2 | 0.060007 |  | ULA-J-C03 | Section-C
2022-06-12 09:00 | 5317.1 | 21 | 0.061505 |  | ULA-J-C03 | Section-C
2022-06-12 15:00 | 5317.3 | 20.9 | 0.062023 |  | ULA-J-C03 | Section-C
2022-06-12 21:00 | 5319 | 20.9 | 0.069855 |  | ULA-J-C03 | Section-C
2022-06-13 09:00 | 5321.4 | 21 | 0.081315 |  | ULA-J-C03 | Section-C
2022-06-13 15:00 | 5322.9 | 21.9 | 0.091854 |  | ULA-J-C03 | Section-C
2022-06-13 21:00 | 5324 | 20.8 | 0.092487 |  | ULA-J-C03 | Section-C
2022-06-14 09:00 | 5324.7 | 20.1 | 0.09289 |  | ULA-J-C03 | Section-C
2022-06-15 09:00 | 5321.9 | 19.4 | 0.077169 |  | ULA-J-C03 | Section-C
2022-06-16 09:00 | 5322.7 | 19.3 | 0.080451 |  | ULA-J-C03 | Section-C
2022-06-17 09:00 | 5323.2 | 19.1 | 0.081949 |  | ULA-J-C03 | Section-C
2022-06-18 09:00 | 5324.1 | 18.7 | 0.084482 |  | ULA-J-C03 | Section-C
2022-06-20 09:00 | 5324.8 | 18.5 | 0.086901 |  | ULA-J-C03 | Section-C
2022-06-22 09:00 | 5324.9 | 18.2 | 0.086153 |  | ULA-J-C03 | Section-C
2022-06-24 09:00 | 5325.6 | 18.4 | 0.090184 |  | ULA-J-C03 | Section-C
2022-06-26 09:00 | 5325 | 18.7 | 0.088629 |  | ULA-J-C03 | Section-C
2022-06-30 09:00 | 5324.9 | 19 | 0.089377 |  | ULA-J-C03 | Section-C
2022-07-04 09:00 | 5321.5 | 20.4 | 0.079357 |  | ULA-J-C03 | Section-C
2022-07-13 09:00 | 5321 | 20.4 | 0.077054 |  | ULA-J-C03 | Section-C
2022-07-18 09:00 | 5321.4 | 20.2 | 0.07809 |  | ULA-J-C03 | Section-C
2022-07-25 | 5319.2 | 21.1 | 0.071583 |  | ULA-J-C03 | Section-C
2022-08-01 | 5318.3 | 21.5 | 0.069049 |  | ULA-J-C03 | Section-C
2022-08-08 | 5318.7 | 21.5 | 0.070892 |  | ULA-J-C03 | Section-C
2022-08-15 | 5318.4 | 19.9 | 0.063059 |  | ULA-J-C03 | Section-C
2022-08-22 | 5318.8 | 19.7 | 0.064096 |  | ULA-J-C03 | Section-C
2022-08-29 | 5308.7 | 19.4 | 0.016355 |  | ULA-J-C03 | Section-C
2022-09-05 | 5317.9 | 19.7 | 0.05995 |  | ULA-J-C03 | Section-C
2022-09-12 | 5317.6 | 19.6 | 0.058164 |  | ULA-J-C03 | Section-C
2022-09-19 | 5318 | 19.1 | 0.057992 |  | ULA-J-C03 | Section-C
2022-09-26 | 5317.5 | 19.1 | 0.055688 |  | ULA-J-C03 | Section-C
2022-10-03 | 5319.3 | 18.3 | 0.060756 |  | ULA-J-C03 | Section-C
2022-10-10 | 5321.2 | 18 | 0.0683 |  | ULA-J-C03 | Section-C
2022-10-17 | 5322.7 | 16.9 | 0.070776 |  | ULA-J-C03 | Section-C
2022-10-24 | 5323.4 | 16.6 | 0.072792 |  | ULA-J-C03 | Section-C
2022-10-31 | 5324.1 | 16.3 | 0.074808 |  | ULA-J-C03 | Section-C
2022-11-07 | 5324.8 | 16.2 | 0.077629 |  | ULA-J-C03 | Section-C
2022-11-14 | 5337 | 14.1 | 0.12537 |  | ULA-J-C03 | Section-C
2022-11-21 | 5338.4 | 14 | 0.13142 |  | ULA-J-C03 | Section-C
2022-11-28 | 5340 | 12.7 | 0.13355 |  | ULA-J-C03 | Section-C
2022-12-05 | 5344.1 | 12.1 | 0.15002 |  | ULA-J-C03 | Section-C
2022-12-12 | 5339.5 | 12.7 | 0.13124 |  | ULA-J-C03 | Section-C
2022-12-19 | 5341.3 | 12.4 | 0.13833 |  | ULA-J-C03 | Section-C
2022-12-26 | 5341.4 | 12.2 | 0.13798 |  | ULA-J-C03 | Section-C
2023-01-02 | 5341.5 | 12 | 0.13764 |  | ULA-J-C03 | Section-C
2023-01-09 | 5342.1 | 11.9 | 0.14 |  | ULA-J-C03 | Section-C
2023-01-16 | 5343.2 | 11.9 | 0.14507 |  | ULA-J-C03 | Section-C
2023-01-23 | 5343.8 | 11.74 | 0.14718 |  | ULA-J-C03 | Section-C
2023-01-30 | 5340.9 | 11.4 | 0.13245 |  | ULA-J-C03 | Section-C
2023-02-06 | 5340.9 | 11.3 | 0.13205 |  | ULA-J-C03 | Section-C
2023-02-14 | 5339.1 | 11.2 | 0.12335 |  | ULA-J-C03 | Section-C
2023-02-21 | 5341 | 11.5 | 0.13332 |  | ULA-J-C03 | Section-C
2023-02-28 | 5340.8 | 11.2 | 0.13119 |  | ULA-J-C03 | Section-C
2023-03-07 | 5339.3 | 11.9 | 0.1271 |  | ULA-J-C03 | Section-C
2023-03-13 | 5339.5 | 11.9 | 0.12802 |  | ULA-J-C03 | Section-C
2023-03-20 | 5334.8 | 13.9 | 0.11443 |  | ULA-J-C03 | Section-C
2023-03-27 | 5333.7 | 14 | 0.10976 |  | ULA-J-C03 | Section-C
2023-04-03 | 5334.1 | 14.2 | 0.11241 |  | ULA-J-C03 | Section-C
2023-04-10 | 5336.3 | 12.3 | 0.11489 |  | ULA-J-C03 | Section-C
2023-04-17 | 5337.6 | 12.1 | 0.12007 |  | ULA-J-C03 | Section-C
2023-04-24 | 5335.8 | 12.2 | 0.11218 |  | ULA-J-C03 | Section-C
2023-05-01 | 5333.7 | 13.4 | 0.10735 |  | ULA-J-C03 | Section-C
2023-05-08 | 5332.2 | 13.5 | 0.10084 |  | ULA-J-C03 | Section-C
2023-05-15 | 5332.9 | 13.2 | 0.10285 |  | ULA-J-C03 | Section-C
2023-05-22 | 5331.3 | 13.7 | 0.097497 |  | ULA-J-C03 | Section-C
2023-05-29 | 5329.7 | 13.7 | 0.090126 |  | ULA-J-C03 | Section-C
2023-06-05 | 5328.4 | 15.5 | 0.091393 |  | ULA-J-C03 | Section-C
2023-06-12 | 5328 | 15.3 | 0.088744 |  | ULA-J-C03 | Section-C
2023-06-19 | 5326.7 | 15.3 | 0.082755 |  | ULA-J-C03 | Section-C
2023-06-26 | 5325.6 | 15.7 | 0.079299 |  | ULA-J-C03 | Section-C
2023-07-03 | 5325.3 | 15.9 | 0.078724 |  | ULA-J-C03 | Section-C
2023-07-10 | 5324.5 | 16.2 | 0.076247 |  | ULA-J-C03 | Section-C
2023-07-17 | 5323.6 | 16.2 | 0.072101 |  | ULA-J-C03 | Section-C
2023-07-24 | 5323.9 | 17 | 0.076708 |  | ULA-J-C03 | Section-C
2023-07-31 | 5322.8 | 17.1 | 0.072043 |  | ULA-J-C03 | Section-C
2023-08-07 | 5322.3 | 16.4 | 0.066918 |  | ULA-J-C03 | Section-C
2023-08-14 | 5321.9 | 16.4 | 0.065075 |  | ULA-J-C03 | Section-C
2023-08-21 | 5321.7 | 16.4 | 0.064154 |  | ULA-J-C03 | Section-C
2023-08-28 | 5322.6 | 16.5 | 0.068703 |  | ULA-J-C03 | Section-C
2023-09-04 | 5322.9 | 16.6 | 0.070488 |  | ULA-J-C03 | Section-C
2023-09-11 | 5319.6 | 16.7 | 0.055688 |  | ULA-J-C03 | Section-C
2023-09-18 | 5318 | 17.3 | 0.050736 |  | ULA-J-C03 | Section-C
2023-09-25 | 5319.2 | 16.9 | 0.054652 |  | ULA-J-C03 | Section-C
2023-10-02 | 5319.3 | 16.3 | 0.052694 |  | ULA-J-C03 | Section-C
2023-10-09 | 5318.4 | 16 | 0.047338 |  | ULA-J-C03 | Section-C
2023-10-16 | 5319.4 | 16.2 | 0.052751 |  | ULA-J-C03 | Section-C
2023-10-23 | 5320.8 | 15.5 | 0.056379 |  | ULA-J-C03 | Section-C
2023-10-30 | 5324.1 | 15.8 | 0.072792 |  | ULA-J-C03 | Section-C
2023-11-06 | 5321.2 | 14.8 | 0.0554 |  | ULA-J-C03 | Section-C
2023-11-13 | 5321.8 | 14.3 | 0.056149 |  | ULA-J-C03 | Section-C
2023-11-20 | 5321.1 | 13.8 | 0.050908 |  | ULA-J-C03 | Section-C
2023-11-27 | 5322.2 | 14.6 | 0.059201 |  | ULA-J-C03 | Section-C
2023-12-04 | 5323.1 | 14.9 | 0.064557 |  | ULA-J-C03 | Section-C
2023-12-11 | 5323.2 | 12.5 | 0.055343 |  | ULA-J-C03 | Section-C
2023-12-18 | 5325.2 | 12.8 | 0.065766 |  | ULA-J-C03 | Section-C
2023-12-25 | 5323.8 | 11.9 | 0.055688 |  | ULA-J-C03 | Section-C
2024-01-01 | 5323.5 | 11.5 | 0.052694 |  | ULA-J-C03 | Section-C
2024-01-08 | 5323.5 | 11.8 | 0.053903 |  | ULA-J-C03 | Section-C
2024-01-15 | 5323.2 | 11.6 | 0.051715 |  | ULA-J-C03 | Section-C
2024-01-22 | 5323.1 | 11.8 | 0.05206 |  | ULA-J-C03 | Section-C
2024-01-29 | 5322.9 | 11.4 | 0.049526 |  | ULA-J-C03 | Section-C
2024-02-05 | 5323.4 | 10.9 | 0.049814 |  | ULA-J-C03 | Section-C
2024-02-12 | 5322.8 | 11.4 | 0.049065 |  | ULA-J-C03 | Section-C
2024-02-19 | 5321.7 | 11.5 | 0.044401 |  | ULA-J-C03 | Section-C
2024-02-26 | 5318.9 | 12.9 | 0.037145 |  | ULA-J-C03 | Section-C
2024-03-04 | 5317.5 | 13.7 | 0.03392 |  | ULA-J-C03 | Section-C
2024-03-11 | 5316.4 | 13.9 | 0.029658 |  | ULA-J-C03 | Section-C
2024-03-18 | 5319.8 | 13.5 | 0.04371 |  | ULA-J-C03 | Section-C
2024-03-25 | 5319.9 | 13.8 | 0.04538 |  | ULA-J-C03 | Section-C

## ULA-J-A01
Joint meter monitoring record、 calculation table 测缝计监测记录、计算表
Station 工程部位：Monitoring Layout Of Headrace Tunne SECATION A |  | Design NO. 设计编号： ULA-J-A01 | Date 安装日期: 2022-07-05
Type 型号:BGK4400-25 |  | Manufacturer 仪器厂家： GEOKON | Range 量程：(25)mm
Chainage 埋设桩号： HRT 0+130.796 |  |  | Altitude安装高程:
Sensor 传感器 | NO.1 | NO.2
Serial No. 出厂编号 | 12061916291
Linear Gage Factor 仪器系数G | 0.0045851 | mm/Digit
Thermal Factor 温度系数K | 0.004012 | mm/℃
Base Frequency modulus 基准频率模数 | 6671.8
Base Temperature 基准温度值 | 18.7
Date 观测日期 | Frequency modulus 频率模数(kHz2) | Temperature reading 温度读数(℃) | F1(kN) | Remarks 备 注
| NO.1 | NO.1 | Open And Close Degree变化量（mm）
Date | Frequency modulus (kHz2) | Temperature reading (℃) | Open And Close Degree/Displacement (mm） | Remarks | Equipment | Section
2022-07-05 09:30 | 8009.5 | 11.4 |  | 安装前测 | ULA-J-A01 | Section-A
2022-07-05 11:00 | 8011.6 | 14.8 |  | 安装后测 | ULA-J-A01 | Section-A
2022-07-05 14:00 | 8013.5 | 14.3 |  | 安装前测 | ULA-J-A01 | Section-A
2022-07-11 09:00 | 8014.3 | 15.7 |  |  | ULA-J-A01 | Section-A
2022-07-18 09:00 | 8015.4 | 15.9 |  |  | ULA-J-A01 | Section-A
2022-07-24 09:00 | 8016.1 | 16.2 |  |  | ULA-J-A01 | Section-A
2022-07-30 09:00 | 6671.8 | 18.7 |  |  | ULA-J-A01 | Section-A
2022-08-13 22:00 | 6671.8 | 18.7 |  |  | ULA-J-A01 | Section-A
2022-08-14 | 6671.8 | 18.7 | 0 | 基值 | ULA-J-A01 | Section-A
2022-08-14 02:00 | 6643.3 | 25.4 | -0.1038 |  | ULA-J-A01 | Section-A
2022-08-14 04:00 | 6631.2 | 25.7 | -0.15807 |  | ULA-J-A01 | Section-A
2022-08-14 06:00 | 6626.6 | 25.9 | -0.17836 |  | ULA-J-A01 | Section-A
2022-08-14 08:00 | 6602.3 | 29.7 | -0.27453 |  | ULA-J-A01 | Section-A
2022-08-14 10:00 | 6623.9 | 36.3 | -0.14902 |  | ULA-J-A01 | Section-A
2022-08-14 12:00 | 6621.8 | 37.7 | -0.15303 |  | ULA-J-A01 | Section-A
2022-08-14 14:00 | 6621.8 | 36.4 | -0.15824 |  | ULA-J-A01 | Section-A
2022-08-14 16:00 | 6623.9 | 36.3 | -0.14902 |  | ULA-J-A01 | Section-A
2022-08-14 18:00 | 6622.8 | 36 | -0.15526 |  | ULA-J-A01 | Section-A
2022-08-14 20:00 | 6621.3 | 35.9 | -0.16254 |  | ULA-J-A01 | Section-A
2022-08-14 22:00 | 6621.6 | 35.7 | -0.16197 |  | ULA-J-A01 | Section-A
2022-08-15 | 6626.6 | 35.4 | -0.14025 |  | ULA-J-A01 | Section-A
2022-08-15 02:00 | 6623.8 | 35 | -0.15469 |  | ULA-J-A01 | Section-A
2022-08-15 04:00 | 6625.1 | 34.3 | -0.15154 |  | ULA-J-A01 | Section-A
2022-08-15 06:00 | 6624.2 | 34.2 | -0.15607 |  | ULA-J-A01 | Section-A
2022-08-15 10:00 | 6634.4 | 28.8 | -0.13096 |  | ULA-J-A01 | Section-A
2022-08-15 14:00 | 6651.1 | 34 | -0.033529 |  | ULA-J-A01 | Section-A
2022-08-15 18:00 | 6635.8 | 27.9 | -0.12815 |  | ULA-J-A01 | Section-A
2022-08-15 22:00 | 6639.9 | 26.4 | -0.11537 |  | ULA-J-A01 | Section-A
2022-08-16 02:00 | 6641.8 | 26 | -0.10827 |  | ULA-J-A01 | Section-A
2022-08-16 06:00 | 6643.3 | 25.8 | -0.10219 |  | ULA-J-A01 | Section-A
2022-08-16 10:00 | 6644.2 | 25.1 | -0.10087 |  | ULA-J-A01 | Section-A
2022-08-16 14:00 | 6645.8 | 29.9 | -0.074279 |  | ULA-J-A01 | Section-A
2022-08-16 18:00 | 6646.9 | 23.8 | -0.093709 |  | ULA-J-A01 | Section-A
2022-08-16 22:00 | 6647.3 | 23.3 | -0.093881 |  | ULA-J-A01 | Section-A
2022-08-17 02:00 | 6651.7 | 23.1 | -0.074508 |  | ULA-J-A01 | Section-A
2022-08-17 06:00 | 6659.3 | 22.9 | -0.040464 |  | ULA-J-A01 | Section-A
2022-08-18 09:00 | 6665.4 | 22.7 | -0.013297 |  | ULA-J-A01 | Section-A
2022-08-18 20:00 | 6651.3 | 22.9 | -0.077145 |  | ULA-J-A01 | Section-A
2022-08-19 09:00 | 6652.3 | 22.8 | -0.072961 |  | ULA-J-A01 | Section-A
2022-08-19 20:00 | 6656.4 | 22.5 | -0.055366 |  | ULA-J-A01 | Section-A
2022-08-20 09:00 | 6653.9 | 21.8 | -0.069637 |  | ULA-J-A01 | Section-A
2022-08-21 09:00 | 6654.9 | 21.4 | -0.066656 |  | ULA-J-A01 | Section-A
2022-08-22 09:00 | 6655.8 | 21.3 | -0.062931 |  | ULA-J-A01 | Section-A
2022-08-23 09:00 | 6657.8 | 20.3 | -0.057773 |  | ULA-J-A01 | Section-A
2022-08-24 09:00 | 6658.2 | 20.1 | -0.056741 |  | ULA-J-A01 | Section-A
2022-08-25 09:00 | 6658.6 | 19.8 | -0.056111 |  | ULA-J-A01 | Section-A
2022-08-26 09:00 | 6659.2 | 19.5 | -0.054563 |  | ULA-J-A01 | Section-A
2022-08-31 09:00 | 6670.4 | 18.3 | -0.008024 |  | ULA-J-A01 | Section-A
2022-09-08 09:00 | 6668.5 | 17.4 | -0.020347 |  | ULA-J-A01 | Section-A
2022-09-16 09:00 | 6669.3 | 16.6 | -0.019888 |  | ULA-J-A01 | Section-A
2022-09-23 | 6669.1 | 16.4 | -0.021607 |  | ULA-J-A01 | Section-A
2022-09-30 | 6670.5 | 15.8 | -0.017595 |  | ULA-J-A01 | Section-A
2022-10-06 | 6673.1 | 14.5 | -0.01089 |  | ULA-J-A01 | Section-A
2022-10-13 | 6673.7 | 14 | -0.010145 |  | ULA-J-A01 | Section-A
2022-10-20 | 6673.6 | 13 | -0.014615 |  | ULA-J-A01 | Section-A
2022-10-27 | 6676.1 | 12.8 | -0.0039547 |  | ULA-J-A01 | Section-A
2022-11-03 | 6675.7 | 12.9 | -0.0053875 |  | ULA-J-A01 | Section-A
2022-11-10 | 6677.1 | 12.7 | 0.00022926 |  | ULA-J-A01 | Section-A
2022-11-17 | 6683.4 | 9.1 | 0.014672 |  | ULA-J-A01 | Section-A
2022-11-24 | 6685.7 | 8.7 | 0.023613 |  | ULA-J-A01 | Section-A
2022-12-01 | 6684 | 9 | 0.017022 |  | ULA-J-A01 | Section-A
2022-12-08 | 6683.8 | 9.2 | 0.016908 |  | ULA-J-A01 | Section-A
2022-12-15 | 6685.2 | 8.6 | 0.02092 |  | ULA-J-A01 | Section-A
2022-12-22 | 6686.1 | 8.5 | 0.024645 |  | ULA-J-A01 | Section-A
2022-12-29 | 6685 | 8.5 | 0.019601 |  | ULA-J-A01 | Section-A
2023-01-06 | 6685.7 | 7.7 | 0.019601 |  | ULA-J-A01 | Section-A
2023-01-13 | 6684.1 | 7.4 | 0.011062 |  | ULA-J-A01 | Section-A
2023-01-19 | 6683.9 | 7.3 | 0.0097434 |  | ULA-J-A01 | Section-A
2023-01-25 | 6683.4 | 7.2 | 0.0070496 |  | ULA-J-A01 | Section-A
2023-01-31 | 6683.1 | 7.1 | 0.0052729 |  | ULA-J-A01 | Section-A
2023-02-06 | 6682.8 | 7 | 0.0034962 |  | ULA-J-A01 | Section-A
2023-02-13 | 6681.4 | 7.1 | -0.0025218 |  | ULA-J-A01 | Section-A
2023-02-20 | 6685 | 7.7 | 0.016392 |  | ULA-J-A01 | Section-A
2023-02-27 | 6684.9 | 8 | 0.017137 |  | ULA-J-A01 | Section-A
2023-03-06 | 6684.7 | 8.3 | 0.017424 |  | ULA-J-A01 | Section-A
2023-03-16 | 6683.1 | 8.9 | 0.012494 |  | ULA-J-A01 | Section-A
2023-03-23 | 6681.8 | 9.2 | 0.0077374 |  | ULA-J-A01 | Section-A
2023-03-30 | 6682.9 | 8.7 | 0.010775 |  | ULA-J-A01 | Section-A
2023-04-06 | 6683.4 | 8.7 | 0.013068 |  | ULA-J-A01 | Section-A
2023-04-13 | 6682.3 | 9.2 | 0.01003 |  | ULA-J-A01 | Section-A
2023-04-20 | 6681.4 | 9 | 0.005101 |  | ULA-J-A01 | Section-A
2023-04-27 | 6681.8 | 9.6 | 0.0093422 |  | ULA-J-A01 | Section-A
2023-05-04 | 6680.3 | 9.8 | 0.0032669 |  | ULA-J-A01 | Section-A
2023-05-09 | 6682.3 | 9.7 | 0.012036 |  | ULA-J-A01 | Section-A
2023-05-16 | 6680.3 | 10.2 | 0.0048717 |  | ULA-J-A01 | Section-A
2023-05-23 | 6677.3 | 11.3 | -0.0044705 |  | ULA-J-A01 | Section-A
2023-05-30 | 6677.9 | 10.6 | -0.0045278 |  | ULA-J-A01 | Section-A
2023-06-06 | 6677.9 | 10.6 | -0.0045278 |  | ULA-J-A01 | Section-A
2023-06-13 | 6650.6 | 11.7 | -0.12529 |  | ULA-J-A01 | Section-A
2023-06-20 | 6676 | 11.8 | -0.0084252 |  | ULA-J-A01 | Section-A
2023-06-27 | 6674.1 | 12.2 | -0.015532 |  | ULA-J-A01 | Section-A
2023-07-04 | 6676 | 12.6 | -0.0052156 |  | ULA-J-A01 | Section-A
2023-07-11 | 6674.8 | 12.4 | -0.01152 |  | ULA-J-A01 | Section-A
2023-07-18 | 6673.5 | 13.1 | -0.014672 |  | ULA-J-A01 | Section-A
2023-07-25 | 6673.1 | 13 | -0.016908 |  | ULA-J-A01 | Section-A
2023-08-01 | 6675 | 12.9 | -0.0085971 |  | ULA-J-A01 | Section-A
2023-08-08 | 6675.5 | 12.8 | -0.0067058 |  | ULA-J-A01 | Section-A
2023-08-15 | 6672.5 | 13.6 | -0.017252 |  | ULA-J-A01 | Section-A
2023-08-22 | 6672.1 | 13.1 | -0.021092 |  | ULA-J-A01 | Section-A
2023-08-29 | 6673.2 | 12.6 | -0.018054 |  | ULA-J-A01 | Section-A
2023-09-05 | 6673.4 | 13.1 | -0.015131 |  | ULA-J-A01 | Section-A
2023-09-13 | 6669.5 | 12.9 | -0.033815 |  | ULA-J-A01 | Section-A
2023-09-19 | 6673.2 | 13.4 | -0.014844 |  | ULA-J-A01 | Section-A
2023-09-26 | 6673.4 | 12 | -0.019544 |  | ULA-J-A01 | Section-A
2023-10-03 | 6674.6 | 12.6 | -0.011635 |  | ULA-J-A01 | Section-A
2023-10-10 | 6673.9 | 12.5 | -0.015246 |  | ULA-J-A01 | Section-A
2023-10-17 | 6673.8 | 12.3 | -0.016506 |  | ULA-J-A01 | Section-A
2023-10-24 | 6674.2 | 12.1 | -0.015475 |  | ULA-J-A01 | Section-A
2023-10-31 | 6674.5 | 12.2 | -0.013698 |  | ULA-J-A01 | Section-A
2023-11-07 | 6676.7 | 10.3 | -0.011234 |  | ULA-J-A01 | Section-A
2023-11-14 | 6677.1 | 9.9 | -0.011004 |  | ULA-J-A01 | Section-A
2023-11-21 | 6677.2 | 9.3 | -0.012953 |  | ULA-J-A01 | Section-A
2023-11-28 | 6677.8 | 10.1 | -0.0069923 |  | ULA-J-A01 | Section-A
2023-12-05 | 6677.7 | 10.1 | -0.0074508 |  | ULA-J-A01 | Section-A
2023-12-12 | 6678.2 | 10 | -0.0055595 |  | ULA-J-A01 | Section-A
2023-12-19 | 6676.4 | 9 | -0.017825 |  | ULA-J-A01 | Section-A
2023-12-26 | 6676.4 | 9.9 | -0.014214 |  | ULA-J-A01 | Section-A
2024-01-02 | 6677.1 | 9.8 | -0.011406 |  | ULA-J-A01 | Section-A
2024-01-09 | 6676 | 10.7 | -0.012838 |  | ULA-J-A01 | Section-A
2024-01-16 | 6676.8 | 10.5 | -0.0099727 |  | ULA-J-A01 | Section-A
2024-01-23 | 6675.1 | 10.4 | -0.018169 |  | ULA-J-A01 | Section-A
2024-01-30 | 6675.8 | 9.9 | -0.016965 |  | ULA-J-A01 | Section-A
2024-02-06 | 6619.9 | 12.8 | -0.26164 |  | ULA-J-A01 | Section-A
2024-02-13 | 6675.1 | 11.2 | -0.014959 |  | ULA-J-A01 | Section-A
2024-02-20 | 6672.8 | 9.8 | -0.031122 |  | ULA-J-A01 | Section-A
2024-02-27 | 6674.5 | 11.3 | -0.017309 |  | ULA-J-A01 | Section-A
2024-03-05 | 6675.1 | 9.8 | -0.020576 |  | ULA-J-A01 | Section-A
2024-03-12 | 6678.6 | 8.6 | -0.0093422 |  | ULA-J-A01 | Section-A
2024-03-19 | 6678.6 | 8.5 | -0.0097434 |  | ULA-J-A01 | Section-A
2024-03-26 | 6678.2 | 8.4 | -0.011979 |  | ULA-J-A01 | Section-A

## ULA-J-A02
Joint meter monitoring record、 calculation table 测缝计监测记录、计算表
Station 工程部位：Monitoring Layout Of Headrace Tunne SECATION A |  | Design NO. 设计编号： ULA-J-A02 | Date 安装日期: 2022-07-05
Type 型号:BGK4400-25 |  | Manufacturer 仪器厂家： GEOKON | Range 量程：(25)mm
Chainage 埋设桩号： HRT 0+130.796 |  |  | Altitude安装高程:
Sensor 传感器 | NO.1 | NO.2
Serial No. 出厂编号 | 12061916298
Linear Gage Factor 仪器系数G | 0.0046105 | mm/Digit
Thermal Factor 温度系数K | 0.0040342 | mm/℃
Base Frequency modulus 基准频率模数 | 6098.3
Base Temperature 基准温度值 | 20.1
Date 观测日期 | Frequency modulus 频率模数(kHz2) | Temperature reading 温度读数(℃) | F1(kN) | Remarks 备 注
| NO.1 | NO.1 | Open And Close Degree变化量（mm）
Date | Frequency modulus (kHz2) | Temperature reading (℃) | Open And Close Degree/Displacement (mm） | Remarks | Equipment | Section
2022-07-05 09:30 | 6059.3 | 12 |  | 安装前测 | ULA-J-A02 | Section-A
2022-07-05 11:00 | 6061.2 | 14.8 |  | 安装后测 | ULA-J-A02 | Section-A
2022-07-05 14:00 | 6064.1 | 14.1 |  | 埋前测 | ULA-J-A02 | Section-A
2022-07-11 09:00 | 6068.9 | 15.9 |  | 埋后测 | ULA-J-A02 | Section-A
2022-07-18 09:00 | 6072.4 | 16.2 |  |  | ULA-J-A02 | Section-A
2022-07-24 09:00 | 6083.4 | 15.7 |  |  | ULA-J-A02 | Section-A
2022-07-30 09:00 | 6086.3 | 20.1 |  |  | ULA-J-A02 | Section-A
2022-08-13 22:00 | 6098.3 | 20.1 |  |  | ULA-J-A02 | Section-A
2022-08-14 | 6098.3 | 20.1 | 0 | 基值 | ULA-J-A02 | Section-A
2022-08-14 02:00 | 7406.7 | 25.2 | 6.0529 |  | ULA-J-A02 | Section-A
2022-08-14 04:00 | 7431.5 | 25.6 | 6.1689 |  | ULA-J-A02 | Section-A
2022-08-14 06:00 | 7442.8 | 25.8 | 6.2218 |  | ULA-J-A02 | Section-A
2022-08-14 08:00 | 7364.3 | 35.3 | 5.8982 |  | ULA-J-A02 | Section-A
2022-08-14 10:00 | 7357.9 | 38 | 5.8796 |  | ULA-J-A02 | Section-A
2022-08-14 12:00 | 7351.9 | 40.6 | 5.8624 |  | ULA-J-A02 | Section-A
2022-08-14 14:00 | 7351.9 | 40.6 | 5.8624 |  | ULA-J-A02 | Section-A
2022-08-14 16:00 | 7347.8 | 41.1 | 5.8455 |  | ULA-J-A02 | Section-A
2022-08-14 18:00 | 7346.1 | 41 | 5.8373 |  | ULA-J-A02 | Section-A
2022-08-14 20:00 | 7366.3 | 40.9 | 5.93 |  | ULA-J-A02 | Section-A
2022-08-14 22:00 | 7345.9 | 40.7 | 5.8351 |  | ULA-J-A02 | Section-A
2022-08-15 | 7345.3 | 40.6 | 5.832 |  | ULA-J-A02 | Section-A
2022-08-15 02:00 | 7344 | 40.3 | 5.8248 |  | ULA-J-A02 | Section-A
2022-08-15 04:00 | 7351 | 40.1 | 5.8562 |  | ULA-J-A02 | Section-A
2022-08-15 06:00 | 7354.3 | 39.8 | 5.8702 |  | ULA-J-A02 | Section-A
2022-08-15 10:00 | 7353.9 | 35.4 | 5.8506 |  | ULA-J-A02 | Section-A
2022-08-15 14:00 | 7349.6 | 33.1 | 5.8215 |  | ULA-J-A02 | Section-A
2022-08-15 18:00 | 7355.3 | 32.9 | 5.847 |  | ULA-J-A02 | Section-A
2022-08-15 22:00 | 7358 | 32.4 | 5.8575 |  | ULA-J-A02 | Section-A
2022-08-16 02:00 | 7360.9 | 31.9 | 5.8688 |  | ULA-J-A02 | Section-A
2022-08-16 06:00 | 7361.3 | 31.4 | 5.8686 |  | ULA-J-A02 | Section-A
2022-08-16 10:00 | 7364.8 | 30.8 | 5.8823 |  | ULA-J-A02 | Section-A
2022-08-16 14:00 | 7363.4 | 29.3 | 5.8698 |  | ULA-J-A02 | Section-A
2022-08-16 18:00 | 7364 | 28.7 | 5.8702 |  | ULA-J-A02 | Section-A
2022-08-16 22:00 | 7364.1 | 28.1 | 5.8682 |  | ULA-J-A02 | Section-A
2022-08-17 02:00 | 7366.2 | 27.3 | 5.8747 |  | ULA-J-A02 | Section-A
2022-08-17 06:00 | 7369.7 | 26.7 | 5.8884 |  | ULA-J-A02 | Section-A
2022-08-18 09:00 | 7371.2 | 26 | 5.8925 |  | ULA-J-A02 | Section-A
2022-08-18 20:00 | 7369.1 | 26.9 | 5.8864 |  | ULA-J-A02 | Section-A
2022-08-19 09:00 | 7372.1 | 26.4 | 5.8983 |  | ULA-J-A02 | Section-A
2022-08-19 15:00 | 7371.8 | 26.7 | 5.8981 |  | ULA-J-A02 | Section-A
2022-08-20 09:00 | 7375.4 | 23.7 | 5.9026 |  | ULA-J-A02 | Section-A
2022-08-21 09:00 | 7376.8 | 22.9 | 5.9058 |  | ULA-J-A02 | Section-A
2022-08-22 09:00 | 7378.1 | 22.5 | 5.9102 |  | ULA-J-A02 | Section-A
2022-08-23 09:00 | 7380.9 | 21.5 | 5.9191 |  | ULA-J-A02 | Section-A
2022-08-24 09:00 | 7381.7 | 21 | 5.9207 |  | ULA-J-A02 | Section-A
2022-08-25 09:00 | 7382.5 | 20.8 | 5.9236 |  | ULA-J-A02 | Section-A
2022-08-26 09:00 | 7382.9 | 20.6 | 5.9246 |  | ULA-J-A02 | Section-A
2022-08-31 09:00 | 7388.2 | 18.9 | 5.9422 |  | ULA-J-A02 | Section-A
2022-09-08 09:00 | 8006.7 | 18.8 | 8.7934 |  | ULA-J-A02 | Section-A
2022-09-08 15:00 | 8006.9 | 18.6 | 8.7935 |  | ULA-J-A02 | Section-A
2022-09-09 09:00 | 8006.9 | 18.5 | 8.7931 |  | ULA-J-A02 | Section-A
2022-09-16 09:00 | 8008.4 | 17.4 | 8.7956 |  | ULA-J-A02 | Section-A
2022-09-23 | 8007.5 | 18.1 | 8.7943 |  | ULA-J-A02 | Section-A
2022-09-30 | 8010.5 | 16 | 8.7996 |  | ULA-J-A02 | Section-A
2022-10-06 | 8012.7 | 14.9 | 8.8053 |  | ULA-J-A02 | Section-A
2022-10-13 | 8013.3 | 14.5 | 8.8065 |  | ULA-J-A02 | Section-A
2022-10-20 | 8014.7 | 13.6 | 8.8093 |  | ULA-J-A02 | Section-A
2022-10-27 | 8016 | 13.1 | 8.8133 |  | ULA-J-A02 | Section-A
2022-11-03 | 8016 | 12.3 | 8.8101 |  | ULA-J-A02 | Section-A
2022-11-10 | 8017.3 | 12.5 | 8.8169 |  | ULA-J-A02 | Section-A
2022-11-17 | 8022 | 10 | 8.8284 |  | ULA-J-A02 | Section-A
2022-11-24 | 8022.8 | 9.8 | 8.8313 |  | ULA-J-A02 | Section-A
2022-12-01 | 8023.6 | 9.5 | 8.8338 |  | ULA-J-A02 | Section-A
2022-12-08 | 8024.8 | 9.6 | 8.8397 |  | ULA-J-A02 | Section-A
2022-12-15 | 8024.9 | 8.9 | 8.8374 |  | ULA-J-A02 | Section-A
2022-12-22 | 8029.1 | 8.6 | 8.8555 |  | ULA-J-A02 | Section-A
2022-12-29 | 8024.6 | 8.9 | 8.836 |  | ULA-J-A02 | Section-A
2023-01-06 | 8025.9 | 8.9 | 8.842 |  | ULA-J-A02 | Section-A
2023-01-13 | 8026.8 | 8 | 8.8425 |  | ULA-J-A02 | Section-A
2023-01-19 | 8026.3 | 7.9 | 8.8398 |  | ULA-J-A02 | Section-A
2023-01-25 | 8026.1 | 7.8 | 8.8385 |  | ULA-J-A02 | Section-A
2023-01-31 | 8025.8 | 7.6 | 8.8363 |  | ULA-J-A02 | Section-A
2023-02-06 | 8025.6 | 7.5 | 8.835 |  | ULA-J-A02 | Section-A
2023-02-13 | 8024.3 | 7.4 | 8.8286 |  | ULA-J-A02 | Section-A
2023-02-20 | 8024.2 | 8.3 | 8.8317 |  | ULA-J-A02 | Section-A
2023-02-27 | 8024.6 | 8.4 | 8.834 |  | ULA-J-A02 | Section-A
2023-03-06 | 8027.5 | 8.6 | 8.8482 |  | ULA-J-A02 | Section-A
2023-03-16 | 8027.2 | 9.1 | 8.8488 |  | ULA-J-A02 | Section-A
2023-03-23 | 8023.5 | 9.3 | 8.8325 |  | ULA-J-A02 | Section-A
2023-03-30 | 8022.6 | 9.2 | 8.828 |  | ULA-J-A02 | Section-A
2023-04-06 | 8021.8 | 9.3 | 8.8247 |  | ULA-J-A02 | Section-A
2023-04-13 | 8021.8 | 9.3 | 8.8247 |  | ULA-J-A02 | Section-A
2023-04-20 | 8022.7 | 9.4 | 8.8293 |  | ULA-J-A02 | Section-A
2023-04-27 | 8019.2 | 9.7 | 8.8143 |  | ULA-J-A02 | Section-A
2023-05-04 | 8017.6 | 9.9 | 8.8078 |  | ULA-J-A02 | Section-A
2023-05-09 | 8017.8 | 9.4 | 8.8067 |  | ULA-J-A02 | Section-A
2023-05-16 | 8015 | 10.2 | 8.797 |  | ULA-J-A02 | Section-A
2023-05-23 | 8013.8 | 11.4 | 8.7963 |  | ULA-J-A02 | Section-A
2023-05-30 | 8014.3 | 10.7 | 8.7958 |  | ULA-J-A02 | Section-A
2023-06-06 | 8014.1 | 10.7 | 8.7948 |  | ULA-J-A02 | Section-A
2023-06-13 | 8012.5 | 11.9 | 8.7923 |  | ULA-J-A02 | Section-A
2023-06-20 | 8011.8 | 11.8 | 8.7887 |  | ULA-J-A02 | Section-A
2023-06-27 | 8009.7 | 12.6 | 8.7822 |  | ULA-J-A02 | Section-A
2023-07-04 | 8011.5 | 12.5 | 8.7901 |  | ULA-J-A02 | Section-A
2023-07-11 | 8013.1 | 12.3 | 8.7967 |  | ULA-J-A02 | Section-A
2023-07-18 | 8011 | 13.1 | 8.7902 |  | ULA-J-A02 | Section-A
2023-07-25 | 8011.5 | 13.1 | 8.7925 |  | ULA-J-A02 | Section-A
2023-08-01 | 8010.1 | 13 | 8.7857 |  | ULA-J-A02 | Section-A
2023-08-08 | 8009.8 | 13.1 | 8.7847 |  | ULA-J-A02 | Section-A
2023-08-15 | 8008.4 | 13.5 | 8.7799 |  | ULA-J-A02 | Section-A
2023-08-22 | 8007.9 | 13.7 | 8.7784 |  | ULA-J-A02 | Section-A
2023-08-29 | 8008.6 | 13 | 8.7788 |  | ULA-J-A02 | Section-A
2023-09-05 | 8007.9 | 13 | 8.7755 |  | ULA-J-A02 | Section-A
2023-09-13 | 8008.1 | 13.5 | 8.7785 |  | ULA-J-A02 | Section-A
2023-09-19 | 8008.9 | 13.2 | 8.781 |  | ULA-J-A02 | Section-A
2023-09-26 | 8008.8 | 12.2 | 8.7765 |  | ULA-J-A02 | Section-A
2023-10-03 | 8009.1 | 12.1 | 8.7774 |  | ULA-J-A02 | Section-A
2023-10-10 | 8009.6 | 12.5 | 8.7814 |  | ULA-J-A02 | Section-A
2023-10-17 | 8009.5 | 12.3 | 8.7801 |  | ULA-J-A02 | Section-A
2023-10-24 | 8010.3 | 11.3 | 8.7797 |  | ULA-J-A02 | Section-A
2023-10-31 | 8012.1 | 11.2 | 8.7876 |  | ULA-J-A02 | Section-A
2023-11-07 | 8011.4 | 10.5 | 8.7816 |  | ULA-J-A02 | Section-A
2023-11-14 | 8011.8 | 10.3 | 8.7826 |  | ULA-J-A02 | Section-A
2023-11-21 | 8011.4 | 10.1 | 8.78 |  | ULA-J-A02 | Section-A
2023-11-28 | 8013.4 | 10.1 | 8.7892 |  | ULA-J-A02 | Section-A
2023-12-05 | 8013.5 | 10.1 | 8.7897 |  | ULA-J-A02 | Section-A
2023-12-12 | 8015.4 | 10.4 | 8.7996 |  | ULA-J-A02 | Section-A
2023-12-19 | 8013.9 | 9.9 | 8.7907 |  | ULA-J-A02 | Section-A
2023-12-26 | 8014.2 | 10 | 8.7925 |  | ULA-J-A02 | Section-A
2024-01-02 | 8014.8 | 9.8 | 8.7944 |  | ULA-J-A02 | Section-A
2024-01-09 | 8013.6 | 10.5 | 8.7917 |  | ULA-J-A02 | Section-A
2024-01-16 | 8012.9 | 10.3 | 8.7877 |  | ULA-J-A02 | Section-A
2024-01-23 | 8011.7 | 10.5 | 8.783 |  | ULA-J-A02 | Section-A
2024-01-30 | 8011.6 | 10 | 8.7805 |  | ULA-J-A02 | Section-A
2024-02-06 | 8009.7 | 12.6 | 8.7822 |  | ULA-J-A02 | Section-A
2024-02-13 | 8008.1 | 12.7 | 8.7753 |  | ULA-J-A02 | Section-A
2024-02-20 | 8008.5 | 12.8 | 8.7775 |  | ULA-J-A02 | Section-A
2024-02-27 | 8009.6 | 11.9 | 8.7789 |  | ULA-J-A02 | Section-A
2024-03-05 | 8010.5 | 11.5 | 8.7815 |  | ULA-J-A02 | Section-A
2024-03-12 | 8015 | 9 | 8.7921 |  | ULA-J-A02 | Section-A
2024-03-19 | 8015 | 9 | 8.7921 |  | ULA-J-A02 | Section-A
2024-03-26 | 8014.6 | 9.3 | 8.7915 |  | ULA-J-A02 | Section-A

## ULA-J-A03
Joint meter monitoring record、 calculation table 测缝计监测记录、计算表
Station 工程部位：Monitoring Layout Of Headrace Tunne SECATION A |  | Design NO. 设计编号 ULA-J-A03 | Date 安装日期: 2022-07-05
Type 型号:BGK4400-25 |  | Manufacturer 仪器厂家： GEOKON | Range 量程：(25)mm
Chainage 埋设桩号： HRT 0+130.796 |  |  | Altitude安装高程:
Sensor 传感器 | NO.1 | NO.2
Serial No. 出厂编号 | 12061916296
Linear Gage Factor 仪器系数G | 0.004718 | mm/Digit
Thermal Factor 温度系数K | 0.0041283 | mm/℃
Base Frequency modulus 基准频率模数 | 8191.9
Base Temperature 基准温度值 | 18.4
Date 观测日期 | Frequency modulus 频率模数(kHz2) | Temperature reading 温度读数(℃) | F1(kN) | Remarks 备 注
| NO.1 | NO.1 | Open And Close Degree变化量（mm）
Date | Frequency modulus (kHz2) | Temperature reading (℃) | Open And Close Degree/Displacement (mm） | Remarks | Equipment | Section
2022-07-05 09:30 | 5235.1 | 10.7 |  | 安装前测 | ULA-J-A03 | Section-A
2022-07-05 11:00 | 5254.4 | 14 |  | 安装后测 | ULA-J-A03 | Section-A
2022-07-05 14:00 | 5254.9 | 14 |  | 埋前测 | ULA-J-A03 | Section-A
2022-07-11 09:00 | 5257.4 | 15.1 |  | 埋后测 | ULA-J-A03 | Section-A
2022-07-18 09:00 | 5259.8 | 15.7 |  |  | ULA-J-A03 | Section-A
2022-07-24 09:00 | 5265.3 | 15.9 |  |  | ULA-J-A03 | Section-A
2022-07-30 09:00 | 5285.4 | 18.4 |  |  | ULA-J-A03 | Section-A
2022-08-13 22:00 | 8191.9 | 18.4 |  |  | ULA-J-A03 | Section-A
2022-08-14 | 8191.9 | 18.4 | 0 | 基值 | ULA-J-A03 | Section-A
2022-08-14 02:00 | 8243.3 | 25.2 | 0.24457 |  | ULA-J-A03 | Section-A
2022-08-14 04:00 | 8259.4 | 25.7 | 0.32094 |  | ULA-J-A03 | Section-A
2022-08-14 06:00 | 8270.2 | 25.8 | 0.4169 |  | ULA-J-A03 | Section-A
2022-08-14 08:00 | 8223.5 | 36.7 | 0.20895 |  | ULA-J-A03 | Section-A
2022-08-14 10:00 | 8217.7 | 39.7 | 0.19232 |  | ULA-J-A03 | Section-A
2022-08-14 12:00 | 8211.4 | 42.3 | 0.19521 |  | ULA-J-A03 | Section-A
2022-08-14 14:00 | 8207.4 | 50.2 | 0.17592 |  | ULA-J-A03 | Section-A
2022-08-14 16:00 | 8205.3 | 50.1 | 0.16478 |  | ULA-J-A03 | Section-A
2022-08-14 18:00 | 8203.1 | 49.8 | 0.15398 |  | ULA-J-A03 | Section-A
2022-08-14 20:00 | 8201.1 | 49.7 | 0.13794 |  | ULA-J-A03 | Section-A
2022-08-14 22:00 | 8211.3 | 48.1 | 0.17864 |  | ULA-J-A03 | Section-A
2022-08-15 | 8214.1 | 46.3 | 0.19391 |  | ULA-J-A03 | Section-A
2022-08-15 02:00 | 8217.4 | 46.8 | 0.21031 |  | ULA-J-A03 | Section-A
2022-08-15 04:00 | 8217.9 | 47 | 0.19656 |  | ULA-J-A03 | Section-A
2022-08-15 06:00 | 8223.5 | 43.1 | 0.20895 |  | ULA-J-A03 | Section-A
2022-08-15 10:00 | 8223.1 | 39.7 | 0.20582 |  | ULA-J-A03 | Section-A
2022-08-15 14:00 | 8218.7 | 39.4 | 0.1702 |  | ULA-J-A03 | Section-A
2022-08-15 18:00 | 8213.8 | 35.8 | 0.11612 |  | ULA-J-A03 | Section-A
2022-08-15 22:00 | 8201.6 | 28.3 | 0.061452 |  | ULA-J-A03 | Section-A
2022-08-16 02:00 | 8204.8 | 29 | 0.072834 |  | ULA-J-A03 | Section-A
2022-08-16 06:00 | 8209.3 | 28.1 | 0.11718 |  | ULA-J-A03 | Section-A
2022-08-16 10:00 | 8204.7 | 33.7 | 0.098371 |  | ULA-J-A03 | Section-A
2022-08-16 14:00 | 8205.8 | 34.4 | 0.094065 |  | ULA-J-A03 | Section-A
2022-08-16 18:00 | 8206.3 | 32.1 | 0.093122 |  | ULA-J-A03 | Section-A
2022-08-16 22:00 | 8206.9 | 31.3 | 0.090999 |  | ULA-J-A03 | Section-A
2022-08-17 02:00 | 8208.8 | 30.1 | 0.096248 |  | ULA-J-A03 | Section-A
2022-08-17 06:00 | 8208.9 | 29.2 | 0.092178 |  | ULA-J-A03 | Section-A
2022-08-18 09:00 | 8209.9 | 28.1 | 0.092768 |  | ULA-J-A03 | Section-A
2022-08-18 20:00 | 8213.7 | 27.1 | 0.11689 |  | ULA-J-A03 | Section-A
2022-08-19 09:00 | 8208.8 | 28.6 | 0.091706 |  | ULA-J-A03 | Section-A
2022-08-19 15:00 | 8211.4 | 28.1 | 0.1015 |  | ULA-J-A03 | Section-A
2022-08-20 09:00 | 8213.3 | 27.5 | 0.093947 |  | ULA-J-A03 | Section-A
2022-08-21 09:00 | 8221.1 | 23.5 | 0.1291 |  | ULA-J-A03 | Section-A
2022-08-22 09:00 | 8223.3 | 23.1 | 0.13494 |  | ULA-J-A03 | Section-A
2022-08-23 09:00 | 8225.8 | 22 | 0.14508 |  | ULA-J-A03 | Section-A
2022-08-24 09:00 | 8227.3 | 21.6 | 0.14968 |  | ULA-J-A03 | Section-A
2022-08-25 09:00 | 8229.1 | 21 | 0.15735 |  | ULA-J-A03 | Section-A
2022-08-26 09:00 | 8229.8 | 20.8 | 0.1528 |  | ULA-J-A03 | Section-A
2022-08-31 09:00 | 8233.3 | 18.9 | 0.16478 |  | ULA-J-A03 | Section-A
2022-09-08 09:00 | 8231.5 | 17.8 | 0.15216 |  | ULA-J-A03 | Section-A
2022-09-16 | 8231.2 | 16.8 | 0.15239 |  | ULA-J-A03 | Section-A
2022-09-23 | 8231.7 | 17.2 | 0.14856 |  | ULA-J-A03 | Section-A
2022-09-30 | 8231.6 | 15.7 | 0.14437 |  | ULA-J-A03 | Section-A
2022-10-06 | 8232.2 | 14.8 | 0.14514 |  | ULA-J-A03 | Section-A
2022-10-13 | 8232.4 | 14.3 | 0.14319 |  | ULA-J-A03 | Section-A
2022-10-20 | 8232.9 | 13.6 | 0.14266 |  | ULA-J-A03 | Section-A
2022-10-27 | 8233.8 | 12.9 | 0.14526 |  | ULA-J-A03 | Section-A
2022-11-03 | 8234 | 12.5 | 0.14579 |  | ULA-J-A03 | Section-A
2022-11-10 | 8235.1 | 12.4 | 0.14107 |  | ULA-J-A03 | Section-A
2022-11-17 | 8237.8 | 10 | 0.15298 |  | ULA-J-A03 | Section-A
2022-11-24 | 8238.7 | 9.8 | 0.1564 |  | ULA-J-A03 | Section-A
2022-12-01 | 8238.7 | 9.6 | 0.15558 |  | ULA-J-A03 | Section-A
2022-12-08 | 8237.8 | 9.4 | 0.14844 |  | ULA-J-A03 | Section-A
2022-12-15 | 8239.9 | 8.7 | 0.15711 |  | ULA-J-A03 | Section-A
2022-12-22 | 8241.6 | 8.4 | 0.16678 |  | ULA-J-A03 | Section-A
2022-12-29 | 8238.9 | 8.8 | 0.15115 |  | ULA-J-A03 | Section-A
2023-01-06 | 8240.2 | 8.1 | 0.15646 |  | ULA-J-A03 | Section-A
2023-01-13 | 8241.7 | 7.9 | 0.16313 |  | ULA-J-A03 | Section-A
2023-01-19 | 8241.8 | 7.8 | 0.16277 |  | ULA-J-A03 | Section-A
2023-01-25 | 8242.4 | 7.6 | 0.16519 |  | ULA-J-A03 | Section-A
2023-01-31 | 8242.8 | 7.5 | 0.16666 |  | ULA-J-A03 | Section-A
2023-02-06 | 8243.4 | 7.4 | 0.16908 |  | ULA-J-A03 | Section-A
2023-02-13 | 8244.6 | 7.3 | 0.17846 |  | ULA-J-A03 | Section-A
2023-02-20 | 8238.6 | 8.2 | 0.14974 |  | ULA-J-A03 | Section-A
2023-02-27 | 8238.4 | 8.1 | 0.14962 |  | ULA-J-A03 | Section-A
2023-03-06 | 8237.5 | 8.3 | 0.14703 |  | ULA-J-A03 | Section-A
2023-03-16 | 8235.9 | 8.7 | 0.14071 |  | ULA-J-A03 | Section-A
2023-03-23 | 8236.3 | 9 | 0.14219 |  | ULA-J-A03 | Section-A
2023-03-30 | 8236.2 | 8.9 | 0.14172 |  | ULA-J-A03 | Section-A
2023-04-06 | 8235.8 | 8.9 | 0.14024 |  | ULA-J-A03 | Section-A
2023-04-13 | 8234.9 | 9 | 0.13641 |  | ULA-J-A03 | Section-A
2023-04-20 | 8233.7 | 9.1 | 0.1291 |  | ULA-J-A03 | Section-A
2023-04-27 | 8233.8 | 8.7 | 0.13328 |  | ULA-J-A03 | Section-A
2023-05-04 | 8223.5 | 9.6 | 0.085514 |  | ULA-J-A03 | Section-A
2023-05-09 | 8234.1 | 9.8 | 0.13676 |  | ULA-J-A03 | Section-A
2023-05-16 | 8232 | 10.1 | 0.12975 |  | ULA-J-A03 | Section-A
2023-05-23 | 8230.4 | 10.8 | 0.12055 |  | ULA-J-A03 | Section-A
2023-05-30 | 8230.5 | 10.4 | 0.12143 |  | ULA-J-A03 | Section-A
2023-06-06 | 8230.1 | 10.5 | 0.12243 |  | ULA-J-A03 | Section-A
2023-06-13 | 8228.9 | 11.2 | 0.11718 |  | ULA-J-A03 | Section-A
2023-06-20 | 8228 | 11.3 | 0.11583 |  | ULA-J-A03 | Section-A
2023-06-27 | 8226.1 | 12 | 0.10686 |  | ULA-J-A03 | Section-A
2023-07-04 | 8225.6 | 12 | 0.10409 |  | ULA-J-A03 | Section-A
2023-07-11 | 8225.7 | 11.9 | 0.10704 |  | ULA-J-A03 | Section-A
2023-07-18 | 8224.2 | 12.5 | 0.09955 |  | ULA-J-A03 | Section-A
2023-07-25 | 8223.7 | 12.4 | 0.098017 |  | ULA-J-A03 | Section-A
2023-08-01 | 8223.3 | 12.6 | 0.096955 |  | ULA-J-A03 | Section-A
2023-08-08 | 8222.9 | 12.8 | 0.095894 |  | ULA-J-A03 | Section-A
2023-08-15 | 8221.7 | 13 | 0.090232 |  | ULA-J-A03 | Section-A
2023-08-22 | 8221.5 | 13 | 0.08805 |  | ULA-J-A03 | Section-A
2023-08-29 | 8221.5 | 12.7 | 0.089701 |  | ULA-J-A03 | Section-A
2023-09-05 | 8220.1 | 13.1 | 0.08227 |  | ULA-J-A03 | Section-A
2023-09-13 | 8220.4 | 12.9 | 0.084511 |  | ULA-J-A03 | Section-A
2023-09-19 | 8220 | 13.1 | 0.080973 |  | ULA-J-A03 | Section-A
2023-09-26 | 8220.1 | 12.7 | 0.079381 |  | ULA-J-A03 | Section-A
2023-10-03 | 8220.8 | 12.2 | 0.084335 |  | ULA-J-A03 | Section-A
2023-10-10 | 8220.4 | 12.6 | 0.082034 |  | ULA-J-A03 | Section-A
2023-10-17 | 8220.2 | 12.5 | 0.078201 |  | ULA-J-A03 | Section-A
2023-10-24 | 8221.5 | 11.8 | 0.083509 |  | ULA-J-A03 | Section-A
2023-10-31 | 8222.4 | 11.6 | 0.083214 |  | ULA-J-A03 | Section-A
2023-11-07 | 8222.2 | 10.5 | 0.080619 |  | ULA-J-A03 | Section-A
2023-11-14 | 8222.6 | 10.1 | 0.077965 |  | ULA-J-A03 | Section-A
2023-11-21 | 8222.7 | 9 | 0.082152 |  | ULA-J-A03 | Section-A
2023-11-28 | 8222.8 | 9.9 | 0.082211 |  | ULA-J-A03 | Section-A
2023-12-05 | 8222.7 | 9.8 | 0.082565 |  | ULA-J-A03 | Section-A
2023-12-12 | 8223.1 | 10 | 0.084452 |  | ULA-J-A03 | Section-A
2023-12-19 | 8221.8 | 10 | 0.077081 |  | ULA-J-A03 | Section-A
2023-12-26 | 8222.2 | 9.7 | 0.078555 |  | ULA-J-A03 | Section-A
2024-01-02 | 8223.4 | 9.6 | 0.085042 |  | ULA-J-A03 | Section-A
2024-01-09 | 8221.9 | 9.8 | 0.07714 |  | ULA-J-A03 | Section-A
2024-01-16 | 8220.8 | 9.6 | 0.072775 |  | ULA-J-A03 | Section-A
2024-01-23 | 8219.9 | 9.8 | 0.065227 |  | ULA-J-A03 | Section-A
2024-01-30 | 8218.9 | 9 | 0.072893 |  | ULA-J-A03 | Section-A
2024-02-06 | 8217.3 | 12 | 0.064519 |  | ULA-J-A03 | Section-A
2024-02-13 | 8217.1 | 11.8 | 0.065227 |  | ULA-J-A03 | Section-A
2024-02-20 | 8215.7 | 12.2 | 0.055732 |  | ULA-J-A03 | Section-A
2024-02-27 | 8216.4 | 11.5 | 0.058209 |  | ULA-J-A03 | Section-A
2024-03-05 | 8217.3 | 11.3 | 0.053373 |  | ULA-J-A03 | Section-A
2024-03-12 | 8220.8 | 9.1 | 0.069886 |  | ULA-J-A03 | Section-A
2024-03-19 | 8220.8 | 9.1 | 0.070298 |  | ULA-J-A03 | Section-A
2024-03-26 | 8220.2 | 9.2 | 0.029488 |  | ULA-J-A03 | Section-A