## ULA-R-C01
Rebar strain meter monitoring record、 calculation table 钢筋计监测记录、计算表
Design NO. 设计编号： | ULA-R-C01 | Chainage 埋设桩号： | HRT 10+627.000 | Installation Date 安装日期: | 2022.06.06
出厂编号 Srial No | QJYD2219 | 仪器规格 Instrument Specification | NZR-22T□1/ NZGR-22T1□ | Station 工程部位： | Headrace tunnel section-c
Z0： | 10039 | 电缆长度 Cable Length
R0： | 76.59 | a‘： | 4.83
f： | 1.186 | b： | 0.06
Observation Date 观测日期 | Instruments Resistance 仪器电阻（Ω） | Resistance Ratio 电阻比（/0.01％） | Temperature温度(℃) | Stress 应力(Mpa) | 备注
Date | Instruments Resistance (Ω） | Resistance Ratio (/0.01％） | Temperature (℃) | Stress (Mpa) | Remarks | Equipment | Section
2022-05-27 07:30 | 80.06 | 10041 | 16.7601 |  | 安装前测 | ULA-R-C01 | Section-C
2022-05-29 09:30 | 80.72 | 10039 | 19.9479 |  | 安装后测 | ULA-R-C01 | Section-C
2022-06-03 09:00 | 80.47 | 10039 | 18.7404 |  | 埋前测 | ULA-R-C01 | Section-C
2022-06-06 13:00 | 81.14 | 10037 | 21.9765 |  | 埋后测 | ULA-R-C01 | Section-C
2022-06-06 19:00 | 81.59 | 10030 | 24.15 |  |  | ULA-R-C01 | Section-C
2022-06-07 01:00 | 84.73 | 10043 | 39.3162 |  |  | ULA-R-C01 | Section-C
2022-06-07 07:00 | 85.31 | 9973 | 42.1176 |  |  | ULA-R-C01 | Section-C
2022-06-07 13:00 | 84.93 | 9979 | 40.2822 | 0 | 基值 | ULA-R-C01 | Section-C
2022-06-07 15:00 | 84.76 | 9979 | 39.4611 | -0.049266 |  | ULA-R-C01 | Section-C
2022-06-07 21:00 | 84.17 | 9990 | 36.6114 | 12.8258 |  | ULA-R-C01 | Section-C
2022-06-08 09:00 | 83.43 | 10002 | 33.0372 | 26.8433 |  | ULA-R-C01 | Section-C
2022-06-08 15:00 | 82.99 | 10039 | 30.912 | 70.5978 |  | ULA-R-C01 | Section-C
2022-06-08 21:00 | 82.55 | 10066 | 28.7868 | 102.4923 |  | ULA-R-C01 | Section-C
2022-06-09 09:00 | 81.86 | 10078 | 25.4541 | 116.5243 |  | ULA-R-C01 | Section-C
2022-06-09 15:00 | 81.75 | 10081 | 24.9228 | 120.0504 |  | ULA-R-C01 | Section-C
2022-06-09 21:00 | 81.64 | 10085 | 24.3915 | 124.7626 |  | ULA-R-C01 | Section-C
2022-06-10 09:00 | 81.61 | 10084 | 24.2466 | 123.5679 |  | ULA-R-C01 | Section-C
2022-06-10 15:00 | 81.63 | 10086 | 24.3432 | 125.9457 |  | ULA-R-C01 | Section-C
2022-06-10 21:00 | 81.51 | 10086 | 23.7636 | 125.9109 |  | ULA-R-C01 | Section-C
2022-06-11 09:00 | 81.24 | 10097 | 22.4595 | 138.8786 |  | ULA-R-C01 | Section-C
2022-06-11 15:00 | 81.23 | 10097 | 22.4112 | 138.8757 |  | ULA-R-C01 | Section-C
2022-06-11 21:00 | 81.22 | 10098 | 22.3629 | 140.0588 |  | ULA-R-C01 | Section-C
2022-06-12 09:00 | 81.22 | 10098 | 22.3629 | 140.0588 |  | ULA-R-C01 | Section-C
2022-06-12 15:00 | 81.21 | 10098 | 22.3146 | 140.0559 |  | ULA-R-C01 | Section-C
2022-06-12 21:00 | 81.21 | 10098 | 22.3146 | 140.0559 |  | ULA-R-C01 | Section-C
2022-06-13 09:00 | 81.2 | 10099 | 22.2663 | 141.239 |  | ULA-R-C01 | Section-C
2022-06-13 15:00 | 81.2 | 10099 | 22.2663 | 141.239 |  | ULA-R-C01 | Section-C
2022-06-13 21:00 | 81.19 | 10099 | 22.218 | 141.2361 |  | ULA-R-C01 | Section-C
2022-06-14 09:00 | 81.17 | 10101 | 22.1214 | 143.6024 |  | ULA-R-C01 | Section-C
2022-06-15 09:00 | 80.7 | 10125 | 19.8513 | 171.9301 |  | ULA-R-C01 | Section-C
2022-06-16 09:00 | 80.69 | 10138 | 19.803 | 187.3452 |  | ULA-R-C01 | Section-C
2022-06-17 09:00 | 80.64 | 10139 | 19.5615 | 188.5168 |  | ULA-R-C01 | Section-C
2022-06-18 09:00 | 80.58 | 10149 | 19.2717 | 200.3594 |  | ULA-R-C01 | Section-C
2022-06-20 09:00 | 80.55 | 10143 | 19.1268 | 193.2347 |  | ULA-R-C01 | Section-C
2022-06-22 09:00 | 80.85 | 10145 | 20.5758 | 195.6936 |  | ULA-R-C01 | Section-C
2022-06-24 09:00 | 80.85 | 10145 | 20.5758 | 195.6936 |  | ULA-R-C01 | Section-C
2022-06-26 09:00 | 80.63 | 10141 | 19.5132 | 190.8859 |  | ULA-R-C01 | Section-C
2022-06-30 09:00 | 80.69 | 10139 | 19.803 | 188.5312 |  | ULA-R-C01 | Section-C
2022-07-04 09:00 | 80.72 | 10137 | 19.9479 | 186.1679 |  | ULA-R-C01 | Section-C
2022-07-13 09:00 | 80.92 | 10137 | 20.9139 | 186.2259 |  | ULA-R-C01 | Section-C
2022-07-18 09:00 | 80.91 | 10137 | 20.8656 | 186.223 |  | ULA-R-C01 | Section-C
2022-07-25 | 81.06 | 10127 | 21.5901 | 174.4065 |  | ULA-R-C01 | Section-C
2022-08-01 | 81.15 | 10125 | 22.0248 | 172.0606 |  | ULA-R-C01 | Section-C
2022-08-08 | 81 | 10129 | 21.3003 | 176.7611 |  | ULA-R-C01 | Section-C
2022-08-15 | 80.82 | 10144 | 20.4309 | 194.4989 |  | ULA-R-C01 | Section-C
2022-08-22 | 80.86 | 10145 | 20.6241 | 195.6965 |  | ULA-R-C01 | Section-C
2022-08-29 | 80.69 | 10149 | 19.803 | 200.3912 |  | ULA-R-C01 | Section-C
2022-09-05 | 80.57 | 10143 | 19.2234 | 193.2405 |  | ULA-R-C01 | Section-C
2022-09-12 | 80.4 | 10148 | 18.4023 | 199.1212 |  | ULA-R-C01 | Section-C
2022-09-19 | 80.19 | 10151 | 17.388 | 202.6183 |  | ULA-R-C01 | Section-C
2022-09-26 | 80.24 | 10148 | 17.6295 | 199.0748 |  | ULA-R-C01 | Section-C
2022-10-03 | 79.98 | 10162 | 16.3737 | 215.6035 |  | ULA-R-C01 | Section-C
2022-10-10 | 80.2 | 10164 | 17.4363 | 218.0392 |  | ULA-R-C01 | Section-C
2022-10-17 | 79.68 | 10182 | 14.9247 | 239.2365 |  | ULA-R-C01 | Section-C
2022-10-24 | 79.56 | 10189 | 14.3451 | 247.5038 |  | ULA-R-C01 | Section-C
2022-10-31 | 79.54 | 10190 | 14.2485 | 248.684 |  | ULA-R-C01 | Section-C
2022-11-07 | 79.44 | 10202 | 13.7655 | 262.887 |  | ULA-R-C01 | Section-C
2022-11-14 | 79.14 | 10215 | 12.3165 | 278.2181 |  | ULA-R-C01 | Section-C
2022-11-21 | 79.11 | 10217 | 12.1716 | 280.5814 |  | ULA-R-C01 | Section-C
2022-11-28 | 78.89 | 10219 | 11.109 | 282.8896 |  | ULA-R-C01 | Section-C
2022-12-05 | 78.87 | 10223 | 11.0124 | 287.6278 |  | ULA-R-C01 | Section-C
2022-12-12 | 78.95 | 10213 | 11.3988 | 275.791 |  | ULA-R-C01 | Section-C
2022-12-19 | 78.93 | 10211 | 11.3022 | 273.4132 |  | ULA-R-C01 | Section-C
2022-12-26 | 78.84 | 10215 | 10.8675 | 278.1311 |  | ULA-R-C01 | Section-C
2023-01-02 | 78.7 | 10219 | 10.1913 | 282.8345 |  | ULA-R-C01 | Section-C
2023-01-09 | 78.61 | 10220 | 9.7566 | 283.9945 |  | ULA-R-C01 | Section-C
2023-01-16 | 78.6 | 10223 | 9.7083 | 287.5496 |  | ULA-R-C01 | Section-C
2023-01-23 | 78.58 | 10224 | 9.6117 | 288.7298 |  | ULA-R-C01 | Section-C
2023-01-30 | 78.25 | 10212 | 8.0178 | 274.4021 |  | ULA-R-C01 | Section-C
2023-02-06 | 78.19 | 10215 | 7.728 | 277.9427 |  | ULA-R-C01 | Section-C
2023-02-14 | 78.17 | 10217 | 7.6314 | 280.309 |  | ULA-R-C01 | Section-C
2023-02-21 | 78.64 | 10215 | 9.9015 | 278.0732 |  | ULA-R-C01 | Section-C
2023-02-28 | 78.71 | 10213 | 10.2396 | 275.7214 |  | ULA-R-C01 | Section-C
2023-03-07 | 78.78 | 10209 | 10.5777 | 270.9977 |  | ULA-R-C01 | Section-C
2023-03-13 | 78.77 | 10209 | 10.5294 | 270.9948 |  | ULA-R-C01 | Section-C
2023-03-20 | 79.44 | 10183 | 13.7655 | 240.353 |  | ULA-R-C01 | Section-C
2023-03-27 | 79.31 | 10189 | 13.1376 | 247.4313 |  | ULA-R-C01 | Section-C
2023-04-03 | 79.42 | 10187 | 13.6689 | 245.0912 |  | ULA-R-C01 | Section-C
2023-04-10 | 79.01 | 10202 | 11.6886 | 262.7624 |  | ULA-R-C01 | Section-C
2023-04-17 | 78.99 | 10204 | 11.592 | 265.1286 |  | ULA-R-C01 | Section-C
2023-04-24 | 78.96 | 10203 | 11.4471 | 263.9339 |  | ULA-R-C01 | Section-C
2023-05-01 | 79.25 | 10191 | 12.8478 | 249.7859 |  | ULA-R-C01 | Section-C
2023-05-08 | 79.32 | 10191 | 13.1859 | 249.8062 |  | ULA-R-C01 | Section-C
2023-05-15 | 79.34 | 10190 | 13.2825 | 248.626 |  | ULA-R-C01 | Section-C
2023-05-22 | 79.33 | 10190 | 13.2342 | 248.6231 |  | ULA-R-C01 | Section-C
2023-05-29 | 79.46 | 10185 | 13.8621 | 242.7308 |  | ULA-R-C01 | Section-C
2023-06-05 | 79.6 | 10182 | 14.5383 | 239.2134 |  | ULA-R-C01 | Section-C
2023-06-12 | 79.67 | 10180 | 14.8764 | 236.8617 |  | ULA-R-C01 | Section-C
2023-06-19 | 79.72 | 10181 | 15.1179 | 238.0621 |  | ULA-R-C01 | Section-C
2023-06-26 | 79.76 | 10179 | 15.3111 | 235.7017 |  | ULA-R-C01 | Section-C
2023-07-03 | 79.75 | 10177 | 15.2628 | 233.3268 |  | ULA-R-C01 | Section-C
2023-07-10 | 79.84 | 10178 | 15.6975 | 234.5389 |  | ULA-R-C01 | Section-C
2023-07-17 | 79.91 | 10177 | 16.0356 | 233.3732 |  | ULA-R-C01 | Section-C
2023-07-24 | 79.91 | 10177 | 16.0356 | 233.3732 |  | ULA-R-C01 | Section-C
2023-07-31 | 79.92 | 10176 | 16.0839 | 232.1901 |  | ULA-R-C01 | Section-C
2023-08-07 | 79.93 | 10175 | 16.1322 | 231.007 |  | ULA-R-C01 | Section-C
2023-08-14 | 79.93 | 10176 | 16.1322 | 232.193 |  | ULA-R-C01 | Section-C
2023-08-21 | 79.94 | 10177 | 16.1805 | 233.3819 |  | ULA-R-C01 | Section-C
2023-08-28 | 79.92 | 10175 | 16.0839 | 231.0041 |  | ULA-R-C01 | Section-C
2023-09-04 | 79.95 | 10179 | 16.2288 | 235.7568 |  | ULA-R-C01 | Section-C
2023-09-11 | 79.96 | 10178 | 16.2771 | 234.5737 |  | ULA-R-C01 | Section-C
2023-09-18 | 80.15 | 10173 | 17.1948 | 228.6988 |  | ULA-R-C01 | Section-C
2023-09-25 | 79.96 | 10177 | 16.2771 | 233.3877 |  | ULA-R-C01 | Section-C
2023-10-02 | 79.82 | 10179 | 15.6009 | 235.7191 |  | ULA-R-C01 | Section-C
2023-10-09 | 79.86 | 10178 | 15.7941 | 234.5447 |  | ULA-R-C01 | Section-C
2023-10-16 | 79.92 | 10179 | 16.0839 | 235.7481 |  | ULA-R-C01 | Section-C
2023-10-23 | 79.52 | 10185 | 14.1519 | 242.7482 |  | ULA-R-C01 | Section-C
2023-10-30 | 79.55 | 10189 | 14.2968 | 247.5009 |  | ULA-R-C01 | Section-C
2023-11-06 | 79.46 | 10188 | 13.8621 | 246.2888 |  | ULA-R-C01 | Section-C
2023-11-13 | 79.37 | 10187 | 13.4274 | 245.0767 |  | ULA-R-C01 | Section-C
2023-11-20 | 79.2 | 10187 | 12.6063 | 245.0274 |  | ULA-R-C01 | Section-C
2023-11-27 | 79.26 | 10191 | 12.8961 | 249.7888 |  | ULA-R-C01 | Section-C
2023-12-04 | 79.32 | 10187 | 13.1859 | 245.0622 |  | ULA-R-C01 | Section-C
2023-12-11 | 79.35 | 10190 | 13.3308 | 248.6289 |  | ULA-R-C01 | Section-C
2023-12-18 | 79.37 | 10191 | 13.4274 | 249.8207 |  | ULA-R-C01 | Section-C
2023-12-25 | 78.97 | 10200 | 11.4954 | 260.3788 |  | ULA-R-C01 | Section-C
2024-01-01 | 78.79 | 10201 | 10.626 | 261.5126 |  | ULA-R-C01 | Section-C
2024-01-08 | 78.96 | 10199 | 11.4471 | 259.1899 |  | ULA-R-C01 | Section-C
2024-01-15 | 78.92 | 10196 | 11.2539 | 255.6203 |  | ULA-R-C01 | Section-C
2024-01-22 | 78.94 | 10198 | 11.3505 | 257.9981 |  | ULA-R-C01 | Section-C
2024-01-29 | 78.92 | 10197 | 11.2539 | 256.8063 |  | ULA-R-C01 | Section-C
2024-02-05 | 78.79 | 10202 | 10.626 | 262.6986 |  | ULA-R-C01 | Section-C
2024-02-12 | 78.9 | 10199 | 11.1573 | 259.1725 |  | ULA-R-C01 | Section-C
2024-02-19 | 78.92 | 10199 | 11.2539 | 259.1783 |  | ULA-R-C01 | Section-C
2024-02-26 | 78.92 | 10199 | 11.2539 | 259.1783 |  | ULA-R-C01 | Section-C
2024-03-04 | 78.9 | 10198 | 11.1573 | 257.9865 |  | ULA-R-C01 | Section-C
2024-03-11 | 78.91 | 10197 | 11.2056 | 256.8034 |  | ULA-R-C01 | Section-C
2024-03-18 | 78.89 | 10197 | 11.109 | 256.7976 |  | ULA-R-C01 | Section-C
2024-03-25 | 78.56 | 10199 | 9.5151 | 259.074 |  | ULA-R-C01 | Section-C

## ULA-R-C02
Rebar strain meter monitoring record、 calculation table 钢筋计监测记录、计算表
Design NO. 设计编号： | ULA-R-C02 | Chainage 埋设桩号： | HRT 10+627.000 | Installation Date 安装日期: | 2022.05.27
出厂编号 Srial No | QJYD2220 | 仪器规格 Instrument Specification | NZR-22T1□/ NZGR-22T1□ | Station 工程部位： | Headrace tunnel section-c
Z0： | 10057 | 电缆长度 Cable Length
R0： | 76.57 | a‘： | 4.83
f： | 1.146 | b： | 0.06
Observation Date 观测日期 | Instruments Resistance 仪器电阻（Ω） | Resistance Ratio 电阻比（/0.01％） | Temperature温度(℃) | Stress 应力(Mpa) | 备注
Date | Instruments Resistance (Ω） | Resistance Ratio (/0.01％） | Temperature (℃) | Stress (Mpa) | Remarks | Equipment | Section
2022-05-27 07:30 | 80 | 10062 | 16.5669 |  | 安装前测 | ULA-R-C02 | Section-C
2022-05-29 10:00 | 80.62 | 10059 | 19.5615 |  | 安装后测 | ULA-R-C02 | Section-C
2022-06-03 09:00 | 80.38 | 10060 | 18.4023 |  | 埋前测 | ULA-R-C02 | Section-C
2022-06-06 13:00 | 81.07 | 10057 | 21.735 |  | 埋后测 | ULA-R-C02 | Section-C
2022-06-06 19:00 | 81.84 | 10045 | 25.4541 |  |  | ULA-R-C02 | Section-C
2022-06-07 01:00 | 83.12 | 10073 | 31.6365 |  |  | ULA-R-C02 | Section-C
2022-06-07 07:00 | 83.18 | 9983 | 31.9263 |  |  | ULA-R-C02 | Section-C
2022-06-07 13:00 | 86.03 | 9980 | 45.6918 | 0 | 基值 | ULA-R-C02 | Section-C
2022-06-07 15:00 | 85.91 | 9982 | 45.1122 | 2.2572 |  | ULA-R-C02 | Section-C
2022-06-07 21:00 | 84.89 | 9996 | 40.1856 | 18.0056 |  | ULA-R-C02 | Section-C
2022-06-08 09:00 | 82.81 | 10004 | 30.1392 | 26.5708 |  | ULA-R-C02 | Section-C
2022-06-08 15:00 | 83.22 | 10009 | 32.1195 | 32.4197 |  | ULA-R-C02 | Section-C
2022-06-08 21:00 | 82.69 | 10012 | 29.5596 | 35.7041 |  | ULA-R-C02 | Section-C
2022-06-09 09:00 | 81.93 | 10022 | 25.8888 | 46.9438 |  | ULA-R-C02 | Section-C
2022-06-09 15:00 | 81.8 | 10024 | 25.2609 | 49.1981 |  | ULA-R-C02 | Section-C
2022-06-09 21:00 | 81.67 | 10025 | 24.633 | 50.3065 |  | ULA-R-C02 | Section-C
2022-06-10 09:00 | 81.61 | 10026 | 24.3432 | 51.4351 |  | ULA-R-C02 | Section-C
2022-06-10 15:00 | 81.69 | 10027 | 24.7296 | 52.6043 |  | ULA-R-C02 | Section-C
2022-06-10 21:00 | 81.49 | 10026 | 23.7636 | 51.4003 |  | ULA-R-C02 | Section-C
2022-06-11 09:00 | 81.23 | 10027 | 22.5078 | 52.471 |  | ULA-R-C02 | Section-C
2022-06-11 15:00 | 81.22 | 10027 | 22.4595 | 52.4681 |  | ULA-R-C02 | Section-C
2022-06-11 21:00 | 81.21 | 10027 | 22.4112 | 52.4652 |  | ULA-R-C02 | Section-C
2022-06-12 09:00 | 81.2 | 10027 | 22.3629 | 52.4623 |  | ULA-R-C02 | Section-C
2022-06-12 15:00 | 81.2 | 10027 | 22.3629 | 52.4623 |  | ULA-R-C02 | Section-C
2022-06-12 21:00 | 81.19 | 10028 | 22.3146 | 53.6054 |  | ULA-R-C02 | Section-C
2022-06-13 09:00 | 81.18 | 10028 | 22.2663 | 53.6025 |  | ULA-R-C02 | Section-C
2022-06-13 15:00 | 81.17 | 10029 | 22.218 | 54.7456 |  | ULA-R-C02 | Section-C
2022-06-13 21:00 | 81.16 | 10029 | 22.1697 | 54.7427 |  | ULA-R-C02 | Section-C
2022-06-14 09:00 | 81.15 | 10030 | 22.1214 | 55.8858 |  | ULA-R-C02 | Section-C
2022-06-15 09:00 | 80.7 | 10032 | 19.9479 | 58.0474 |  | ULA-R-C02 | Section-C
2022-06-16 09:00 | 80.68 | 10031 | 19.8513 | 56.8956 |  | ULA-R-C02 | Section-C
2022-06-17 09:00 | 80.63 | 10031 | 19.6098 | 56.8811 |  | ULA-R-C02 | Section-C
2022-06-18 09:00 | 80.58 | 10031 | 19.3683 | 56.8666 |  | ULA-R-C02 | Section-C
2022-06-20 09:00 | 80.54 | 10031 | 19.1751 | 56.855 |  | ULA-R-C02 | Section-C
2022-06-22 09:00 | 80.54 | 10030 | 19.1751 | 55.709 |  | ULA-R-C02 | Section-C
2022-06-24 09:00 | 80.54 | 10030 | 19.1751 | 55.709 |  | ULA-R-C02 | Section-C
2022-06-26 09:00 | 80.66 | 10029 | 19.7547 | 54.5978 |  | ULA-R-C02 | Section-C
2022-06-30 09:00 | 80.73 | 10027 | 20.0928 | 52.3261 |  | ULA-R-C02 | Section-C
2022-07-04 09:00 | 80.78 | 10025 | 20.3343 | 50.0485 |  | ULA-R-C02 | Section-C
2022-07-13 09:00 | 80.97 | 10024 | 21.252 | 48.9576 |  | ULA-R-C02 | Section-C
2022-07-18 09:00 | 80.77 | 10024 | 20.286 | 48.8997 |  | ULA-R-C02 | Section-C
2022-07-25 | 81.07 | 10023 | 21.735 | 47.8406 |  | ULA-R-C02 | Section-C
2022-08-01 | 81.09 | 10022 | 21.8316 | 46.7004 |  | ULA-R-C02 | Section-C
2022-08-08 | 81.11 | 10024 | 21.9282 | 48.9982 |  | ULA-R-C02 | Section-C
2022-08-15 | 80.73 | 10025 | 20.0928 | 50.0341 |  | ULA-R-C02 | Section-C
2022-08-22 | 80.75 | 10026 | 20.1894 | 51.1859 |  | ULA-R-C02 | Section-C
2022-08-29 | 80.64 | 10026 | #N/A | #N/A |  | ULA-R-C02 | Section-C
2022-09-05 | 80.71 | 10025 | #N/A | #N/A |  | ULA-R-C02 | Section-C
2022-09-12 | 80.65 | 10024 | #N/A | #N/A |  | ULA-R-C02 | Section-C
2022-09-19 | 80.53 | 10024 | #N/A | #N/A |  | ULA-R-C02 | Section-C
2022-09-26 | 80.61 | 10024 | #N/A | #N/A |  | ULA-R-C02 | Section-C
2022-10-03 | 80.39 | 10026 | 18.4506 | 51.0815 |  | ULA-R-C02 | Section-C
2022-10-10 | 80.74 | 10024 | 20.1411 | 48.891 |  | ULA-R-C02 | Section-C
2022-10-17 | 80.08 | 10027 | 16.9533 | 52.1377 |  | ULA-R-C02 | Section-C
2022-10-24 | 80.13 | 10028 | 17.1948 | 53.2982 |  | ULA-R-C02 | Section-C
2022-10-31 | 80.13 | 10028 | 17.1948 | 53.2982 |  | ULA-R-C02 | Section-C
2022-11-07 | 79.8 | 10028 | 15.6009 | 53.2025 |  | ULA-R-C02 | Section-C
2022-11-14 | 79.51 | 10029 | 14.2002 | 54.2645 |  | ULA-R-C02 | Section-C
2022-11-21 | 79.48 | 10029 | 14.0553 | 54.2558 |  | ULA-R-C02 | Section-C
2022-11-28 | 79.23 | 10030 | 12.8478 | 55.3294 |  | ULA-R-C02 | Section-C
2022-12-05 | 79.15 | 10031 | 12.4614 | 56.4522 |  | ULA-R-C02 | Section-C
2022-12-12 | 79.25 | 10031 | 12.9444 | 56.4812 |  | ULA-R-C02 | Section-C
2022-12-19 | 79.22 | 10031 | 12.7995 | 56.4725 |  | ULA-R-C02 | Section-C
2022-12-26 | 79.05 | 10031 | 11.9784 | 56.4232 |  | ULA-R-C02 | Section-C
2023-01-02 | 78.97 | 10031 | 11.592 | 56.4 |  | ULA-R-C02 | Section-C
2023-01-09 | 78.9 | 10032 | 11.2539 | 57.5257 |  | ULA-R-C02 | Section-C
2023-01-16 | 78.82 | 10032 | 10.8675 | 57.5025 |  | ULA-R-C02 | Section-C
2023-01-23 | 78.8 | 10032 | 10.7709 | 57.4967 |  | ULA-R-C02 | Section-C
2023-01-30 | 78.98 | 10030 | 11.6403 | 55.2569 |  | ULA-R-C02 | Section-C
2023-02-06 | 78.99 | 10030 | 11.6886 | 55.2598 |  | ULA-R-C02 | Section-C
2023-02-14 | 79.12 | 10029 | 12.3165 | 54.1515 |  | ULA-R-C02 | Section-C
2023-02-21 | 78.82 | 10030 | 10.8675 | 55.2105 |  | ULA-R-C02 | Section-C
2023-02-28 | 78.9 | 10029 | 11.2539 | 54.0877 |  | ULA-R-C02 | Section-C
2023-03-07 | 78.97 | 10029 | 11.592 | 54.108 |  | ULA-R-C02 | Section-C
2023-03-13 | 78.97 | 10029 | 11.592 | 54.108 |  | ULA-R-C02 | Section-C
2023-03-20 | 79.8 | 10023 | 15.6009 | 47.4725 |  | ULA-R-C02 | Section-C
2023-03-27 | 79.5 | 10025 | 14.1519 | 49.6776 |  | ULA-R-C02 | Section-C
2023-04-03 | 79.55 | 10025 | 14.3934 | 49.6921 |  | ULA-R-C02 | Section-C
2023-04-10 | 79.17 | 10028 | 12.558 | 53.02 |  | ULA-R-C02 | Section-C
2023-04-17 | 79.08 | 10029 | 12.1233 | 54.1399 |  | ULA-R-C02 | Section-C
2023-04-24 | 79.13 | 10027 | 12.3648 | 51.8624 |  | ULA-R-C02 | Section-C
2023-05-01 | 79.4 | 10025 | 13.6689 | 49.6486 |  | ULA-R-C02 | Section-C
2023-05-08 | 79.44 | 10025 | 13.8621 | 49.6602 |  | ULA-R-C02 | Section-C
2023-05-15 | 79.37 | 10025 | 13.524 | 49.6399 |  | ULA-R-C02 | Section-C
2023-05-22 | 79.49 | 10024 | 14.1036 | 48.5287 |  | ULA-R-C02 | Section-C
2023-05-29 | 79.57 | 10023 | 14.49 | 47.4059 |  | ULA-R-C02 | Section-C
2023-06-05 | 79.78 | 10035 | 15.5043 | 61.2187 |  | ULA-R-C02 | Section-C
2023-06-12 | 79.84 | 10041 | 15.7941 | 68.1121 |  | ULA-R-C02 | Section-C
2023-06-19 | 79.85 | 10027 | 15.8424 | 52.071 |  | ULA-R-C02 | Section-C
2023-06-26 | 79.91 | 10020 | 16.1322 | 44.0664 |  | ULA-R-C02 | Section-C
2023-07-03 | 79.9 | 10021 | 16.0839 | 45.2095 |  | ULA-R-C02 | Section-C
2023-07-10 | 79.89 | 10020 | 16.0356 | 44.0606 |  | ULA-R-C02 | Section-C
2023-07-17 | 80.03 | 10019 | 16.7118 | 42.9552 |  | ULA-R-C02 | Section-C
2023-07-24 | 80.06 | 10018 | 16.8567 | 41.8179 |  | ULA-R-C02 | Section-C
2023-07-31 | 80.08 | 10018 | 16.9533 | 41.8237 |  | ULA-R-C02 | Section-C
2023-08-07 | 80.1 | 10017 | 17.0499 | 40.6835 |  | ULA-R-C02 | Section-C
2023-08-14 | 80.07 | 10019 | 16.905 | 42.9668 |  | ULA-R-C02 | Section-C
2023-08-21 | 80.07 | 10019 | 16.905 | 42.9668 |  | ULA-R-C02 | Section-C
2023-08-28 | 80.08 | 10018 | 16.9533 | 41.8237 |  | ULA-R-C02 | Section-C
2023-09-04 | 80.1 | 10019 | 17.0499 | 42.9755 |  | ULA-R-C02 | Section-C
2023-09-11 | 80.11 | 10019 | 17.0982 | 42.9784 |  | ULA-R-C02 | Section-C
2023-09-18 | 80.25 | 10018 | 17.7744 | 41.873 |  | ULA-R-C02 | Section-C
2023-09-25 | 80.1 | 10018 | 17.0499 | 41.8295 |  | ULA-R-C02 | Section-C
2023-10-02 | 79.95 | 10020 | 16.3254 | 44.078 |  | ULA-R-C02 | Section-C
2023-10-09 | 79.4 | 10020 | 13.6689 | 43.9186 |  | ULA-R-C02 | Section-C
2023-10-16 | 79.14 | 10020 | 12.4131 | 43.8433 |  | ULA-R-C02 | Section-C
2023-10-23 | 79.7 | 10017 | 15.1179 | 40.5676 |  | ULA-R-C02 | Section-C
2023-10-30 | 79.75 | 10021 | 15.3594 | 45.1661 |  | ULA-R-C02 | Section-C
2023-11-06 | 79.6 | 10023 | 14.6349 | 47.4146 |  | ULA-R-C02 | Section-C
2023-11-13 | 79.55 | 10024 | 14.3934 | 48.5461 |  | ULA-R-C02 | Section-C
2023-11-20 | 79.41 | 10023 | 13.7172 | 47.3595 |  | ULA-R-C02 | Section-C
2023-11-27 | 79.42 | 10023 | 13.7655 | 47.3624 |  | ULA-R-C02 | Section-C
2023-12-04 | 79.39 | 10024 | 13.6206 | 48.4997 |  | ULA-R-C02 | Section-C
2023-12-11 | 79.22 | 10023 | 12.7995 | 47.3045 |  | ULA-R-C02 | Section-C
2023-12-18 | 79.25 | 10023 | 12.9444 | 47.3132 |  | ULA-R-C02 | Section-C
2023-12-25 | 79.12 | 10023 | 12.3165 | 47.2755 |  | ULA-R-C02 | Section-C
2024-01-01 | 79.11 | 10022 | 12.2682 | 46.1266 |  | ULA-R-C02 | Section-C
2024-01-08 | 79.09 | 10022 | 12.1716 | 46.1208 |  | ULA-R-C02 | Section-C
2024-01-15 | 79.06 | 10023 | 12.0267 | 47.2581 |  | ULA-R-C02 | Section-C
2024-01-22 | 79.08 | 10023 | 12.1233 | 47.2639 |  | ULA-R-C02 | Section-C
2024-01-29 | 79.07 | 10022 | 12.075 | 46.115 |  | ULA-R-C02 | Section-C
2024-02-05 | 78.87 | 10025 | 11.109 | 49.495 |  | ULA-R-C02 | Section-C
2024-02-12 | 79 | 10022 | 11.7369 | 46.0947 |  | ULA-R-C02 | Section-C
2024-02-19 | 79.02 | 10022 | 11.8335 | 46.1005 |  | ULA-R-C02 | Section-C
2024-02-26 | 78.01 | 10022 | 6.9552 | 45.8078 |  | ULA-R-C02 | Section-C
2024-03-04 | 78.87 | 10021 | 11.109 | 44.911 |  | ULA-R-C02 | Section-C
2024-03-11 | 78.07 | 10020 | 7.245 | 43.5332 |  | ULA-R-C02 | Section-C
2024-03-18 | 78.81 | 10020 | 10.8192 | 43.7476 |  | ULA-R-C02 | Section-C
2024-03-25 | 78.86 | 10022 | 11.0607 | 46.0541 |  | ULA-R-C02 | Section-C

## ULA-R-C03
Rebar strain meter monitoring record、 calculation table 钢筋计监测记录、计算表
Design NO. 设计编号： | ULA-R-C03 | Chainage 埋设桩号： | HRT 10+627.000 | Installation Date 安装日期: | 2022.05.27
出厂编号 Srial No | QJYD2213 | 仪器规格 Instrument Specification | NZR-22T1□/ NZGR-22T1□ | Station 工程部位： | Headrace tunnel section-c
Z0： | 10063 | 电缆长度 Cable Length
R0： | 76.4 | a‘： | 4.84
f： | 1.142 | b： | 0.06
Observation Date 观测日期 | Instruments Resistance 仪器电阻（Ω） | Resistance Ratio 电阻比（/0.01％） | Temperature温度(℃) | Stress 应力(Mpa) | 备注
Date | Instruments Resistance (Ω） | Resistance Ratio (/0.01％） | Temperature (℃) | Stress (Mpa) | Remarks | Equipment | Section
2022-05-27 07:30 | 79.88 | 10059 | 16.8432 |  | 安装前测 | ULA-R-C03 | Section-C
2022-05-29 11:00 | 82.25 | 10052 | 28.314 |  | 安装后测 | ULA-R-C03 | Section-C
2022-06-03 09:00 | 80.32 | 10061 | 18.9728 |  | 埋前测 | ULA-R-C03 | Section-C
2022-06-06 13:00 | 80.85 | 10063 | 21.538 |  | 埋后测 | ULA-R-C03 | Section-C
2022-06-06 19:00 | 81.26 | 10056 | 23.5224 |  |  | ULA-R-C03 | Section-C
2022-06-07 01:00 | 83.9 | 10011 | 36.3 |  |  | ULA-R-C03 | Section-C
2022-06-07 07:00 | 83.97 | 10014 | 36.6388 |  |  | ULA-R-C03 | Section-C
2022-06-07 13:00 | 83.4 | 10025 | 33.88 | 0 | 基值 | ULA-R-C03 | Section-C
2022-06-07 15:00 | 83.37 | 10029 | 33.7348 | 4.5593 |  | ULA-R-C03 | Section-C
2022-06-07 21:00 | 82.76 | 10036 | 30.7824 | 12.3761 |  | ULA-R-C03 | Section-C
2022-06-08 09:00 | 82.26 | 10045 | 28.3624 | 22.5089 |  | ULA-R-C03 | Section-C
2022-06-08 15:00 | 81.91 | 10052 | 26.6684 | 30.4013 |  | ULA-R-C03 | Section-C
2022-06-08 21:00 | 81.64 | 10052 | 25.3616 | 30.3229 |  | ULA-R-C03 | Section-C
2022-06-09 09:00 | 81.16 | 10060 | 23.0384 | 39.3195 |  | ULA-R-C03 | Section-C
2022-06-09 15:00 | 81.09 | 10060 | 22.6996 | 39.2992 |  | ULA-R-C03 | Section-C
2022-06-09 21:00 | 81.04 | 10060 | 22.4576 | 39.2847 |  | ULA-R-C03 | Section-C
2022-06-10 09:00 | 81.06 | 10059 | 22.5544 | 38.1485 |  | ULA-R-C03 | Section-C
2022-06-10 15:00 | 81.07 | 10060 | 22.6028 | 39.2934 |  | ULA-R-C03 | Section-C
2022-06-10 21:00 | 81.1 | 10058 | 22.748 | 37.0181 |  | ULA-R-C03 | Section-C
2022-06-11 09:00 | 80.81 | 10062 | 21.3444 | 41.5019 |  | ULA-R-C03 | Section-C
2022-06-11 15:00 | 80.81 | 10061 | 21.3444 | 40.3599 |  | ULA-R-C03 | Section-C
2022-06-11 21:00 | 80.82 | 10061 | 21.3928 | 40.3628 |  | ULA-R-C03 | Section-C
2022-06-12 09:00 | 80.82 | 10061 | 21.3928 | 40.3628 |  | ULA-R-C03 | Section-C
2022-06-12 15:00 | 80.83 | 10061 | 21.4412 | 40.3657 |  | ULA-R-C03 | Section-C
2022-06-12 21:00 | 80.84 | 10062 | 21.4896 | 41.5106 |  | ULA-R-C03 | Section-C
2022-06-13 09:00 | 80.84 | 10062 | 21.4896 | 41.5106 |  | ULA-R-C03 | Section-C
2022-06-13 15:00 | 80.85 | 10063 | 21.538 | 42.6555 |  | ULA-R-C03 | Section-C
2022-06-13 21:00 | 80.86 | 10063 | 21.5864 | 42.6584 |  | ULA-R-C03 | Section-C
2022-06-14 09:00 | 80.87 | 10064 | 21.6348 | 43.8033 |  | ULA-R-C03 | Section-C
2022-06-15 09:00 | 80.51 | 10064 | 19.8924 | 43.6987 |  | ULA-R-C03 | Section-C
2022-06-16 09:00 | 80.48 | 10064 | 19.7472 | 43.69 |  | ULA-R-C03 | Section-C
2022-06-17 09:00 | 80.42 | 10064 | 19.4568 | 43.6726 |  | ULA-R-C03 | Section-C
2022-06-18 09:00 | 80.37 | 10063 | 19.2148 | 42.5161 |  | ULA-R-C03 | Section-C
2022-06-20 09:00 | 80.31 | 10065 | 18.9244 | 44.7827 |  | ULA-R-C03 | Section-C
2022-06-22 09:00 | 80.31 | 10065 | 18.9244 | 44.7827 |  | ULA-R-C03 | Section-C
2022-06-24 09:00 | 80.33 | 10065 | 19.0212 | 44.7885 |  | ULA-R-C03 | Section-C
2022-06-26 09:00 | 80.5 | 10063 | 19.844 | 42.5538 |  | ULA-R-C03 | Section-C
2022-06-30 09:00 | 80.56 | 10062 | 20.1344 | 41.4293 |  | ULA-R-C03 | Section-C
2022-07-04 09:00 | 80.59 | 10063 | 20.2796 | 42.58 |  | ULA-R-C03 | Section-C
2022-07-13 09:00 | 80.85 | 10059 | 21.538 | 38.0875 |  | ULA-R-C03 | Section-C
2022-07-18 09:00 | 80.79 | 10061 | 21.2476 | 40.3541 |  | ULA-R-C03 | Section-C
2022-07-25 | 81.04 | 10056 | 22.4576 | 34.7167 |  | ULA-R-C03 | Section-C
2022-08-01 | 81.11 | 10053 | 22.7964 | 31.311 |  | ULA-R-C03 | Section-C
2022-08-08 | 81.13 | 10055 | 22.8932 | 33.6008 |  | ULA-R-C03 | Section-C
2022-08-15 | 80.7 | 10060 | 20.812 | 39.1859 |  | ULA-R-C03 | Section-C
2022-08-22 | 80.72 | 10060 | 20.9088 | 39.1917 |  | ULA-R-C03 | Section-C
2022-08-29 | 80.56 | 10061 | 20.1344 | 40.2873 |  | ULA-R-C03 | Section-C
2022-09-05 | 80.65 | 10060 | 20.57 | 39.1714 |  | ULA-R-C03 | Section-C
2022-09-12 | 80.58 | 10061 | 20.2312 | 40.2931 |  | ULA-R-C03 | Section-C
2022-09-19 | 80.47 | 10063 | 19.6988 | 42.5451 |  | ULA-R-C03 | Section-C
2022-09-26 | 80.56 | 10061 | 20.1344 | 40.2873 |  | ULA-R-C03 | Section-C
2022-10-03 | 80.3 | 10064 | 18.876 | 43.6378 |  | ULA-R-C03 | Section-C
2022-10-10 | 80.34 | 10063 | 19.0696 | 42.5074 |  | ULA-R-C03 | Section-C
2022-10-17 | 79.93 | 10066 | 17.0852 | 45.8143 |  | ULA-R-C03 | Section-C
2022-10-24 | 79.81 | 10068 | 16.5044 | 48.0635 |  | ULA-R-C03 | Section-C
2022-10-31 | 79.8 | 10069 | 16.456 | 49.2026 |  | ULA-R-C03 | Section-C
2022-11-07 | 79.65 | 10067 | 15.73 | 46.875 |  | ULA-R-C03 | Section-C
2022-11-14 | 79.34 | 10069 | 14.2296 | 49.069 |  | ULA-R-C03 | Section-C
2022-11-21 | 79.32 | 10068 | 14.1328 | 47.9212 |  | ULA-R-C03 | Section-C
2022-11-28 | 79.06 | 10070 | 12.8744 | 50.1297 |  | ULA-R-C03 | Section-C
2022-12-05 | 79.01 | 10073 | 12.6324 | 53.5411 |  | ULA-R-C03 | Section-C
2022-12-12 | 79.12 | 10069 | 13.1648 | 49.0051 |  | ULA-R-C03 | Section-C
2022-12-19 | 79.09 | 10070 | 13.0196 | 50.1384 |  | ULA-R-C03 | Section-C
2022-12-26 | 78.97 | 10070 | 12.4388 | 50.1035 |  | ULA-R-C03 | Section-C
2023-01-02 | 78.84 | 10071 | 11.8096 | 51.2078 |  | ULA-R-C03 | Section-C
2023-01-09 | 78.76 | 10072 | 11.4224 | 52.3265 |  | ULA-R-C03 | Section-C
2023-01-16 | 78.71 | 10073 | 11.1804 | 53.454 |  | ULA-R-C03 | Section-C
2023-01-23 | 78.68 | 10074 | 11.0352 | 54.5873 |  | ULA-R-C03 | Section-C
2023-01-30 | 78.84 | 10070 | 11.8096 | 50.0658 |  | ULA-R-C03 | Section-C
2023-02-06 | 78.88 | 10069 | 12.0032 | 48.9354 |  | ULA-R-C03 | Section-C
2023-02-14 | 78.91 | 10067 | 12.1484 | 46.6601 |  | ULA-R-C03 | Section-C
2023-02-21 | 78.67 | 10071 | 10.9868 | 51.1584 |  | ULA-R-C03 | Section-C
2023-02-28 | 78.75 | 10070 | 11.374 | 50.0396 |  | ULA-R-C03 | Section-C
2023-03-07 | 78.82 | 10069 | 11.7128 | 48.918 |  | ULA-R-C03 | Section-C
2023-03-13 | 78.81 | 10069 | 11.6644 | 48.9151 |  | ULA-R-C03 | Section-C
2023-03-20 | 79.56 | 10061 | 15.2944 | 39.9969 |  | ULA-R-C03 | Section-C
2023-03-27 | 79.35 | 10064 | 14.278 | 43.3619 |  | ULA-R-C03 | Section-C
2023-04-03 | 79.4 | 10063 | 14.52 | 42.2344 |  | ULA-R-C03 | Section-C
2023-04-10 | 79.02 | 10068 | 12.6808 | 47.834 |  | ULA-R-C03 | Section-C
2023-04-17 | 79.01 | 10068 | 12.6324 | 47.8311 |  | ULA-R-C03 | Section-C
2023-04-24 | 78.98 | 10068 | 12.4872 | 47.8224 |  | ULA-R-C03 | Section-C
2023-05-01 | 79.29 | 10064 | 13.9876 | 43.3445 |  | ULA-R-C03 | Section-C
2023-05-08 | 79.29 | 10065 | 13.9876 | 44.4865 |  | ULA-R-C03 | Section-C
2023-05-15 | 79.23 | 10066 | 13.6972 | 45.611 |  | ULA-R-C03 | Section-C
2023-05-22 | 79.35 | 10064 | 14.278 | 43.3619 |  | ULA-R-C03 | Section-C
2023-05-29 | 79.5 | 10063 | 15.004 | 42.2634 |  | ULA-R-C03 | Section-C
2023-06-05 | 79.64 | 10061 | 15.6816 | 40.0201 |  | ULA-R-C03 | Section-C
2023-06-12 | 79.67 | 10060 | 15.8268 | 38.8868 |  | ULA-R-C03 | Section-C
2023-06-19 | 79.72 | 10060 | 16.0688 | 38.9013 |  | ULA-R-C03 | Section-C
2023-06-26 | 79.79 | 10060 | 16.4076 | 38.9217 |  | ULA-R-C03 | Section-C
2023-07-03 | 79.78 | 10060 | 16.3592 | 38.9188 |  | ULA-R-C03 | Section-C
2023-07-10 | 79.86 | 10059 | 16.7464 | 37.8 |  | ULA-R-C03 | Section-C
2023-07-17 | 79.9 | 10059 | 16.94 | 37.8116 |  | ULA-R-C03 | Section-C
2023-07-24 | 79.93 | 10059 | 17.0852 | 37.8203 |  | ULA-R-C03 | Section-C
2023-07-31 | 79.95 | 10058 | 17.182 | 36.6841 |  | ULA-R-C03 | Section-C
2023-08-07 | 79.96 | 10058 | 17.2304 | 36.687 |  | ULA-R-C03 | Section-C
2023-08-14 | 79.93 | 10059 | 17.0852 | 37.8203 |  | ULA-R-C03 | Section-C
2023-08-21 | 79.93 | 10059 | 17.0852 | 37.8203 |  | ULA-R-C03 | Section-C
2023-08-28 | 79.94 | 10058 | 17.1336 | 36.6812 |  | ULA-R-C03 | Section-C
2023-09-04 | 79.97 | 10059 | 17.2788 | 37.8319 |  | ULA-R-C03 | Section-C
2023-09-11 | 79.98 | 10059 | 17.3272 | 37.8348 |  | ULA-R-C03 | Section-C
2023-09-18 | 80.12 | 10057 | 18.0048 | 35.5915 |  | ULA-R-C03 | Section-C
2023-09-25 | 79.98 | 10059 | 17.3272 | 37.8348 |  | ULA-R-C03 | Section-C
2023-10-02 | 79.83 | 10061 | 16.6012 | 40.0753 |  | ULA-R-C03 | Section-C
2023-10-09 | 79.89 | 10060 | 16.8916 | 38.9507 |  | ULA-R-C03 | Section-C
2023-10-16 | 79.85 | 10061 | 16.698 | 40.0811 |  | ULA-R-C03 | Section-C
2023-10-23 | 79.55 | 10064 | 15.246 | 43.42 |  | ULA-R-C03 | Section-C
2023-10-30 | 79.59 | 10069 | 15.4396 | 49.1416 |  | ULA-R-C03 | Section-C
2023-11-06 | 79.44 | 10065 | 14.7136 | 44.53 |  | ULA-R-C03 | Section-C
2023-11-13 | 79.41 | 10066 | 14.5684 | 45.6633 |  | ULA-R-C03 | Section-C
2023-11-20 | 79.32 | 10061 | 14.1328 | 39.9272 |  | ULA-R-C03 | Section-C
2023-11-27 | 79.3 | 10065 | 14.036 | 44.4894 |  | ULA-R-C03 | Section-C
2023-12-04 | 79.34 | 10064 | 14.2296 | 43.359 |  | ULA-R-C03 | Section-C
2023-12-11 | 79.06 | 10068 | 12.8744 | 47.8457 |  | ULA-R-C03 | Section-C
2023-12-18 | 79.1 | 10068 | 13.068 | 47.8573 |  | ULA-R-C03 | Section-C
2023-12-25 | 78.96 | 10068 | 12.3904 | 47.8166 |  | ULA-R-C03 | Section-C
2024-01-01 | 78.97 | 10069 | 12.4388 | 48.9615 |  | ULA-R-C03 | Section-C
2024-01-08 | 78.94 | 10068 | 12.2936 | 47.8108 |  | ULA-R-C03 | Section-C
2024-01-15 | 78.9 | 10068 | 12.1 | 47.7992 |  | ULA-R-C03 | Section-C
2024-01-22 | 78.91 | 10069 | 12.1484 | 48.9441 |  | ULA-R-C03 | Section-C
2024-01-29 | 78.92 | 10067 | 12.1968 | 46.663 |  | ULA-R-C03 | Section-C
2024-02-05 | 78.69 | 10070 | 11.0836 | 50.0222 |  | ULA-R-C03 | Section-C
2024-02-12 | 78.86 | 10068 | 11.9064 | 47.7876 |  | ULA-R-C03 | Section-C
2024-02-19 | 78.89 | 10067 | 12.0516 | 46.6543 |  | ULA-R-C03 | Section-C
2024-02-26 | 78.91 | 10069 | 12.1484 | 48.9441 |  | ULA-R-C03 | Section-C
2024-03-04 | 78.89 | 10068 | 12.0516 | 47.7963 |  | ULA-R-C03 | Section-C
2024-03-11 | 78.87 | 10067 | 11.9548 | 46.6485 |  | ULA-R-C03 | Section-C
2024-03-18 | 78.7 | 10067 | 11.132 | 46.5991 |  | ULA-R-C03 | Section-C
2024-03-25 | 79.02 | 10065 | 12.6808 | 44.408 |  | ULA-R-C03 | Section-C

## ULA-R-C04
Rebar strain meter monitoring record、 calculation table 钢筋计监测记录、计算表
Design NO. 设计编号： | ULA-R-C04 | Chainage 埋设桩号： | HRT 10+627.000 | Installation Date 安装日期: | 2022.05.27 |  |  | 2023-11-27
出厂编号 Srial No | QJYD2217 | 仪器规格 Instrument Specification | NZR-22T1□/ NZGR-22T1□ | Station 工程部位： | Headrace tunnel section-c |  |  | 2023-12-25
Z0： | 10039 | 电缆长度 Cable Length
R0： | 76.52 | a‘： | 4.83
f： | 1.122 | b： | 0.06
Observation Date 观测日期 | Instruments Resistance 仪器电阻（Ω） | Resistance Ratio 电阻比（/0.01％） | Temperature温度(℃) | Stress 应力(Mpa) | 备注
Date | Instruments Resistance (Ω） | Resistance Ratio (/0.01％） | Temperature (℃) | Stress (Mpa) | Remarks | Equipment | Section
2022-05-27 07:30 | 80.02 | 10048 | 16.905 |  | 安装前测 | ULA-R-C04 | Section-C
2022-05-29 11:30 | 81.92 | 10040 | 26.082 |  | 安装后测 | ULA-R-C04 | Section-C
2022-06-03 09:00 | 80.43 | 10045 | 18.8853 |  | 埋前测 | ULA-R-C04 | Section-C
2022-06-06 13:00 | 81.04 | 10046 | 21.8316 |  | 埋后测 | ULA-R-C04 | Section-C
2022-06-06 19:00 | 81.41 | 10038 | 23.6187 |  |  | ULA-R-C04 | Section-C
2022-06-07 01:00 | 83.54 | 10039 | 33.9066 |  |  | ULA-R-C04 | Section-C
2022-06-07 07:00 | 84.01 | 9994 | 36.1767 |  |  | ULA-R-C04 | Section-C
2022-06-07 13:00 | 83.47 | 10002 | 33.5685 | 0 | 基值 | ULA-R-C04 | Section-C
2022-06-07 15:00 | 83.22 | 10002 | 32.361 | -0.07245 |  | ULA-R-C04 | Section-C
2022-06-07 21:00 | 82.85 | 10013 | 30.5739 | 12.1623 |  | ULA-R-C04 | Section-C
2022-06-08 09:00 | 82.31 | 10021 | 27.9657 | 20.9818 |  | ULA-R-C04 | Section-C
2022-06-08 15:00 | 82.05 | 10025 | 26.7099 | 25.3945 |  | ULA-R-C04 | Section-C
2022-06-08 21:00 | 81.78 | 10031 | 25.4058 | 32.0482 |  | ULA-R-C04 | Section-C
2022-06-09 09:00 | 81.32 | 10036 | 23.184 | 37.5249 |  | ULA-R-C04 | Section-C
2022-06-09 15:00 | 81.25 | 10036 | 22.8459 | 37.5046 |  | ULA-R-C04 | Section-C
2022-06-09 21:00 | 81.18 | 10037 | 22.5078 | 38.6064 |  | ULA-R-C04 | Section-C
2022-06-10 09:00 | 81.19 | 10037 | 22.5561 | 38.6093 |  | ULA-R-C04 | Section-C
2022-06-10 15:00 | 81.21 | 10036 | 22.6527 | 37.4931 |  | ULA-R-C04 | Section-C
2022-06-10 21:00 | 81.22 | 10036 | 22.701 | 37.496 |  | ULA-R-C04 | Section-C
2022-06-11 09:00 | 80.96 | 10040 | 21.4452 | 41.9086 |  | ULA-R-C04 | Section-C
2022-06-11 15:00 | 80.96 | 10039 | 21.4452 | 40.7866 |  | ULA-R-C04 | Section-C
2022-06-11 21:00 | 80.96 | 10040 | 21.4452 | 41.9086 |  | ULA-R-C04 | Section-C
2022-06-12 09:00 | 80.96 | 10040 | 21.4452 | 41.9086 |  | ULA-R-C04 | Section-C
2022-06-12 15:00 | 80.97 | 10041 | 21.4935 | 43.0335 |  | ULA-R-C04 | Section-C
2022-06-12 21:00 | 80.97 | 10042 | 21.4935 | 44.1555 |  | ULA-R-C04 | Section-C
2022-06-13 09:00 | 80.97 | 10042 | 21.4935 | 44.1555 |  | ULA-R-C04 | Section-C
2022-06-13 15:00 | 80.98 | 10043 | 21.5418 | 45.2804 |  | ULA-R-C04 | Section-C
2022-06-13 21:00 | 80.98 | 10043 | 21.5418 | 45.2804 |  | ULA-R-C04 | Section-C
2022-06-14 09:00 | 80.99 | 10043 | 21.5901 | 45.2833 |  | ULA-R-C04 | Section-C
2022-06-15 09:00 | 80.67 | 10043 | 20.0445 | 45.1906 |  | ULA-R-C04 | Section-C
2022-06-16 09:00 | 80.63 | 10044 | 19.8513 | 46.301 |  | ULA-R-C04 | Section-C
2022-06-17 09:00 | 80.6 | 10046 | 19.7064 | 48.5363 |  | ULA-R-C04 | Section-C
2022-06-18 09:00 | 80.53 | 10044 | 19.3683 | 46.272 |  | ULA-R-C04 | Section-C
2022-06-20 09:00 | 80.48 | 10045 | 19.1268 | 47.3795 |  | ULA-R-C04 | Section-C
2022-06-22 09:00 | 80.48 | 10045 | 19.1268 | 47.3795 |  | ULA-R-C04 | Section-C
2022-06-24 09:00 | 80.48 | 10045 | 19.1268 | 47.3795 |  | ULA-R-C04 | Section-C
2022-06-26 09:00 | 80.62 | 10043 | 19.803 | 45.1761 |  | ULA-R-C04 | Section-C
2022-06-30 09:00 | 80.7 | 10042 | 20.1894 | 44.0773 |  | ULA-R-C04 | Section-C
2022-07-04 09:00 | 80.74 | 10043 | 20.3826 | 45.2108 |  | ULA-R-C04 | Section-C
2022-07-13 09:00 | 80.45 | 10037 | 18.9819 | 38.3948 |  | ULA-R-C04 | Section-C
2022-07-18 09:00 | 80.69 | 10041 | #N/A | #N/A |  | ULA-R-C04 | Section-C
2022-07-25 | 81.16 | 10033 | #N/A | #N/A |  | ULA-R-C04 | Section-C
2022-08-01 | 81.2 | 10029 | #N/A | #N/A |  | ULA-R-C04 | Section-C
2022-08-08 | 81.03 | 10035 | #N/A | #N/A |  | ULA-R-C04 | Section-C
2022-08-15 | 80.84 | 10037 | #N/A | #N/A |  | ULA-R-C04 | Section-C
2022-08-22 | 80.88 | 10036 | #N/A | #N/A |  | ULA-R-C04 | Section-C
2022-08-29 | 80.7 | 10039 | #N/A | #N/A |  | ULA-R-C04 | Section-C
2022-09-05 | 80.79 | 10037 | #N/A | #N/A |  | ULA-R-C04 | Section-C
2022-09-12 | 80.73 | 10038 | #N/A | #N/A |  | ULA-R-C04 | Section-C
2022-09-19 | 80.62 | 10039 | #N/A | #N/A |  | ULA-R-C04 | Section-C
2022-09-26 | 80.69 | 10038 | #N/A | #N/A |  | ULA-R-C04 | Section-C
2022-10-03 | 80.45 | 10040 | #N/A | #N/A |  | ULA-R-C04 | Section-C
2022-10-10 | 80.74 | 10043 | 20.3826 | 45.2108 |  | ULA-R-C04 | Section-C
2022-10-17 | 80.08 | 10044 | 17.1948 | 46.1416 |  | ULA-R-C04 | Section-C
2022-10-24 | 80.01 | 10046 | 16.8567 | 48.3653 |  | ULA-R-C04 | Section-C
2022-10-31 | 80 | 10048 | 16.8084 | 50.6064 |  | ULA-R-C04 | Section-C
2022-11-07 | 79.8 | 10045 | 15.8424 | 47.1824 |  | ULA-R-C04 | Section-C
2022-11-14 | 79.5 | 10045 | 14.3934 | 47.0955 |  | ULA-R-C04 | Section-C
2022-11-21 | 79.45 | 10045 | 14.1519 | 47.081 |  | ULA-R-C04 | Section-C
2022-11-28 | 79.23 | 10045 | 13.0893 | 47.0172 |  | ULA-R-C04 | Section-C
2022-12-05 | 79.08 | 10046 | 12.3648 | 48.0958 |  | ULA-R-C04 | Section-C
2022-12-12 | 79.27 | 10044 | 13.2825 | 45.9068 |  | ULA-R-C04 | Section-C
2022-12-19 | 79.25 | 10043 | 13.1859 | 44.779 |  | ULA-R-C04 | Section-C
2022-12-26 | 79.12 | 10046 | 12.558 | 48.1074 |  | ULA-R-C04 | Section-C
2023-01-02 | 79 | 10046 | 11.9784 | 48.0726 |  | ULA-R-C04 | Section-C
2023-01-09 | 78.97 | 10047 | 11.8335 | 49.1859 |  | ULA-R-C04 | Section-C
2023-01-16 | 78.89 | 10047 | 11.4471 | 49.1627 |  | ULA-R-C04 | Section-C
2023-01-23 | 78.87 | 10046 | 11.3505 | 48.0349 |  | ULA-R-C04 | Section-C
2023-01-30 | 78.84 | 10070 | 11.2056 | 74.9542 |  | ULA-R-C04 | Section-C
2023-02-06 | 78.81 | 10071 | 11.0607 | 76.0675 |  | ULA-R-C04 | Section-C
2023-02-14 | 78.79 | 10073 | 10.9641 | 78.3057 |  | ULA-R-C04 | Section-C
2023-02-21 | 78.83 | 10046 | 11.1573 | 48.0233 |  | ULA-R-C04 | Section-C
2023-02-28 | 78.9 | 10045 | 11.4954 | 46.9216 |  | ULA-R-C04 | Section-C
2023-03-07 | 78.97 | 10044 | 11.8335 | 45.8199 |  | ULA-R-C04 | Section-C
2023-03-13 | 78.96 | 10044 | 11.7852 | 45.817 |  | ULA-R-C04 | Section-C
2023-03-20 | 79.66 | 10036 | 15.1662 | 37.0439 |  | ULA-R-C04 | Section-C
2023-03-27 | 79.49 | 10039 | 14.3451 | 40.3606 |  | ULA-R-C04 | Section-C
2023-04-03 | 79.52 | 10038 | 14.49 | 39.2473 |  | ULA-R-C04 | Section-C
2023-04-10 | 79.17 | 10043 | 12.7995 | 44.7559 |  | ULA-R-C04 | Section-C
2023-04-17 | 79.08 | 10046 | 12.3648 | 48.0958 |  | ULA-R-C04 | Section-C
2023-04-24 | 79.14 | 10042 | 12.6546 | 43.6252 |  | ULA-R-C04 | Section-C
2023-05-01 | 79.49 | 10039 | 14.3451 | 40.3606 |  | ULA-R-C04 | Section-C
2023-05-08 | 79.45 | 10039 | 14.1519 | 40.349 |  | ULA-R-C04 | Section-C
2023-05-15 | 79.39 | 10040 | 13.8621 | 41.4536 |  | ULA-R-C04 | Section-C
2023-05-22 | 79.51 | 10038 | 14.4417 | 39.2444 |  | ULA-R-C04 | Section-C
2023-05-29 | 79.65 | 10037 | 15.1179 | 38.163 |  | ULA-R-C04 | Section-C
2023-06-05 | 79.78 | 10035 | 15.7458 | 35.9566 |  | ULA-R-C04 | Section-C
2023-06-12 | 79.83 | 10034 | 15.9873 | 34.8491 |  | ULA-R-C04 | Section-C
2023-06-19 | 79.88 | 10034 | 16.2288 | 34.8636 |  | ULA-R-C04 | Section-C
2023-06-26 | 79.95 | 10034 | 16.5669 | 34.8839 |  | ULA-R-C04 | Section-C
2023-07-03 | 79.94 | 10034 | 16.5186 | 34.881 |  | ULA-R-C04 | Section-C
2023-07-10 | 80.02 | 10034 | 16.905 | 34.9042 |  | ULA-R-C04 | Section-C
2023-07-17 | 80.05 | 10033 | 17.0499 | 33.7909 |  | ULA-R-C04 | Section-C
2023-07-24 | 80.07 | 10033 | 17.1465 | 33.7967 |  | ULA-R-C04 | Section-C
2023-07-31 | 80.09 | 10032 | 17.2431 | 32.6805 |  | ULA-R-C04 | Section-C
2023-08-07 | 80.11 | 10034 | 17.3397 | 34.9303 |  | ULA-R-C04 | Section-C
2023-08-14 | 80.08 | 10033 | 17.1948 | 33.7996 |  | ULA-R-C04 | Section-C
2023-08-21 | 80.08 | 10033 | 17.1948 | 33.7996 |  | ULA-R-C04 | Section-C
2023-08-28 | 80.09 | 10034 | 17.2431 | 34.9245 |  | ULA-R-C04 | Section-C
2023-09-04 | 80.12 | 10033 | 17.388 | 33.8112 |  | ULA-R-C04 | Section-C
2023-09-11 | 80.14 | 10035 | 17.4846 | 36.061 |  | ULA-R-C04 | Section-C
2023-09-18 | 80.27 | 10031 | 18.1125 | 31.6106 |  | ULA-R-C04 | Section-C
2023-09-25 | 80.14 | 10034 | 17.4846 | 34.939 |  | ULA-R-C04 | Section-C
2023-10-02 | 79.97 | 10035 | 16.6635 | 36.0117 |  | ULA-R-C04 | Section-C
2023-10-09 | 79.99 | 10036 | 16.7601 | 37.1395 |  | ULA-R-C04 | Section-C
2023-10-16 | 79.87 | 10035 | 16.1805 | 35.9827 |  | ULA-R-C04 | Section-C
2023-10-23 | 79.71 | 10037 | 15.4077 | 38.1804 |  | ULA-R-C04 | Section-C
2023-10-30 | 79.77 | 10041 | 15.6975 | 42.6857 |  | ULA-R-C04 | Section-C
2023-11-06 | 79.6 | 10038 | 14.8764 | 39.2705 |  | ULA-R-C04 | Section-C
2023-11-13 | 79.59 | 10039 | 14.8281 | 40.3896 |  | ULA-R-C04 | Section-C
2023-11-20 | 79.47 | 10037 | 14.2485 | 38.1108 |  | ULA-R-C04 | Section-C
2023-11-27 | 79.43 | 10040 | 14.0553 | 41.4652 |  | ULA-R-C04 | Section-C
2023-12-04 | 79.45 | 10042 | 14.1519 | 43.715 |  | ULA-R-C04 | Section-C
2023-12-11 | 79.22 | 10042 | 13.041 | 43.6484 |  | ULA-R-C04 | Section-C
2023-12-18 | 79.2 | 10042 | 12.9444 | 43.6426 |  | ULA-R-C04 | Section-C
2023-12-25 | 79.11 | 10041 | 12.5097 | 42.4945 |  | ULA-R-C04 | Section-C
2024-01-01 | 79.13 | 10042 | 12.6063 | 43.6223 |  | ULA-R-C04 | Section-C
2024-01-08 | 79.1 | 10041 | 12.4614 | 42.4916 |  | ULA-R-C04 | Section-C
2024-01-15 | 79.06 | 10041 | 12.2682 | 42.48 |  | ULA-R-C04 | Section-C
2024-01-22 | 79.07 | 10042 | 12.3165 | 43.6049 |  | ULA-R-C04 | Section-C
2024-01-29 | 79.08 | 10041 | 12.3648 | 42.4858 |  | ULA-R-C04 | Section-C
2024-02-05 | 78.97 | 10045 | 11.8335 | 46.9419 |  | ULA-R-C04 | Section-C
2024-02-12 | 79.01 | 10041 | 12.0267 | 42.4655 |  | ULA-R-C04 | Section-C
2024-02-19 | 79.05 | 10041 | 12.2199 | 42.4771 |  | ULA-R-C04 | Section-C
2024-02-26 | 79.01 | 10042 | 12.0267 | 43.5875 |  | ULA-R-C04 | Section-C
2024-03-04 | 79.05 | 10041 | 12.2199 | 42.4771 |  | ULA-R-C04 | Section-C
2024-03-11 | 79.04 | 10040 | 12.1716 | 41.3522 |  | ULA-R-C04 | Section-C
2024-03-18 | 79.02 | 10042 | 12.075 | 43.5904 |  | ULA-R-C04 | Section-C
2024-03-25 | 79.38 | 10029 | 13.8138 | 29.1087 |  | ULA-R-C04 | Section-C

## ULA-R-A01
Rebar strain meter monitoring record、 calculation table 钢筋计监测记录、计算表
Design NO. 设计编号： | ULA-R-A01 | Chainage 埋设桩号： | HRT 0+130.796 | Installation Date 安装日期: | 2022.07.05
出厂编号 Srial No | QJYD2214 | 仪器规格 Instrument Specification | NZR-22T1 | Station 工程部位： | Headrace tunnel section-A
Z0： | 10039 | 电缆长度 Cable Length
R0： | 76.24 | a‘： | 4.85
f： | 1.105 | b： | 0.06
Observation Date 观测日期 | Instruments Resistance 仪器电阻（Ω） | Resistance Ratio 电阻比（/0.01％） | Temperature温度(℃) | Stress 应力(Mpa) | 备注
Date | Instruments Resistance (Ω） | Resistance Ratio (/0.01％） | Temperature (℃) | Stress (Mpa) | Remarks | Equipment | Section
2022-07-05 09:30 | 79 | 10054 | 13.386 |  | 安装前测 | ULA-R-A01 | Section-A
2022-07-05 11:00 | 79.4 | 10053 | 15.326 |  | 安装后测 | ULA-R-A01 | Section-A
2022-07-05 14:00 | 79.47 | 10054 | 15.6655 |  | 埋前测 | ULA-R-A01 | Section-A
2022-07-11 09:00 | 79.51 | 10054 | 15.8595 |  | 埋后测 | ULA-R-A01 | Section-A
2022-07-18 09:00 | 79.52 | 10054 | 15.908 |  |  | ULA-R-A01 | Section-A
2022-07-24 09:00 | 79.6 | 10053 | 16.296 |  |  | ULA-R-A01 | Section-A
2022-07-30 09:00 | 79.58 | 10053 | 16.199 |  |  | ULA-R-A01 | Section-A
2022-08-13 22:00 | 80.26 | 10053 | 19.497 | 0 | 基值 | ULA-R-A01 | Section-A
2022-08-14 | 80.26 | 10053 | 19.497 | 0 |  | ULA-R-A01 | Section-A
2022-08-14 02:00 | 81.8 | 10047 | 26.966 | -6.1819 |  | ULA-R-A01 | Section-A
2022-08-14 04:00 | 81.92 | 10032 | 27.548 | -22.7219 |  | ULA-R-A01 | Section-A
2022-08-14 06:00 | 81.96 | 10026 | 27.742 | -29.3403 |  | ULA-R-A01 | Section-A
2022-08-14 08:00 | 83.63 | 10020 | 35.8415 | -35.4843 |  | ULA-R-A01 | Section-A
2022-08-14 10:00 | 83.86 | 10014 | 36.957 | -42.0474 |  | ULA-R-A01 | Section-A
2022-08-14 12:00 | 83.92 | 10013 | 37.248 | -43.1349 |  | ULA-R-A01 | Section-A
2022-08-14 14:00 | 83.46 | 10021 | 35.017 | -34.4288 |  | ULA-R-A01 | Section-A
2022-08-14 16:00 | 83.51 | 10028 | 35.2595 | -26.6792 |  | ULA-R-A01 | Section-A
2022-08-14 18:00 | 83.58 | 10026 | 35.599 | -28.8689 |  | ULA-R-A01 | Section-A
2022-08-14 20:00 | 83.61 | 10030 | 35.7445 | -24.4402 |  | ULA-R-A01 | Section-A
2022-08-14 22:00 | 83.63 | 10025 | 35.8415 | -29.9593 |  | ULA-R-A01 | Section-A
2022-08-15 | 83.7 | 10021 | 36.181 | -34.359 |  | ULA-R-A01 | Section-A
2022-08-15 02:00 | 83.76 | 10018 | 36.472 | -37.6565 |  | ULA-R-A01 | Section-A
2022-08-15 04:00 | 83.8 | 10013 | 36.666 | -43.1699 |  | ULA-R-A01 | Section-A
2022-08-15 06:00 | 83.83 | 10017 | 36.8115 | -38.7411 |  | ULA-R-A01 | Section-A
2022-08-15 10:00 | 82.07 | 10048 | 28.2755 | -4.9983 |  | ULA-R-A01 | Section-A
2022-08-15 14:00 | 83.81 | 10057 | 36.7145 | 5.453 |  | ULA-R-A01 | Section-A
2022-08-15 18:00 | 82.03 | 10054 | 28.0815 | 1.6201 |  | ULA-R-A01 | Section-A
2022-08-15 22:00 | 81.63 | 10057 | 26.1415 | 4.8187 |  | ULA-R-A01 | Section-A
2022-08-16 02:00 | 81.58 | 10058 | 25.899 | 5.9091 |  | ULA-R-A01 | Section-A
2022-08-16 06:00 | 81.8 | 10060 | 26.966 | 8.1831 |  | ULA-R-A01 | Section-A
2022-08-16 10:00 | 81.48 | 10062 | 25.414 | 10.3 |  | ULA-R-A01 | Section-A
2022-08-16 14:00 | 81.23 | 10066 | 24.2015 | 14.6473 |  | ULA-R-A01 | Section-A
2022-08-16 18:00 | 81.17 | 10067 | 23.9105 | 15.7348 |  | ULA-R-A01 | Section-A
2022-08-16 22:00 | 81.07 | 10069 | 23.4255 | 17.9157 |  | ULA-R-A01 | Section-A
2022-08-17 02:00 | 81.08 | 10071 | 23.474 | 20.1286 |  | ULA-R-A01 | Section-A
2022-08-17 06:00 | 81.01 | 10073 | 23.1345 | 22.3183 |  | ULA-R-A01 | Section-A
2022-08-18 09:00 | 80.97 | 10070 | 22.9405 | 18.9916 |  | ULA-R-A01 | Section-A
2022-08-18 20:00 | 80.95 | 10074 | 22.8435 | 23.4058 |  | ULA-R-A01 | Section-A
2022-08-19 09:00 | 80.97 | 10076 | 22.9405 | 25.6216 |  | ULA-R-A01 | Section-A
2022-08-19 20:00 | 81.04 | 10076 | 23.28 | 25.642 |  | ULA-R-A01 | Section-A
2022-08-20 09:00 | 80.85 | 10074 | 22.3585 | 23.3767 |  | ULA-R-A01 | Section-A
2022-08-21 09:00 | 80.77 | 10074 | 21.9705 | 23.3534 |  | ULA-R-A01 | Section-A
2022-08-22 09:00 | 80.75 | 10076 | 21.8735 | 25.5576 |  | ULA-R-A01 | Section-A
2022-08-23 09:00 | 80.56 | 10076 | #N/A | #N/A |  | ULA-R-A01 | Section-A
2022-08-24 09:00 | 80.51 | 10072 | #N/A | #N/A |  | ULA-R-A01 | Section-A
2022-08-25 09:00 | 80.43 | 10078 | #N/A | #N/A |  | ULA-R-A01 | Section-A
2022-08-26 09:00 | 80.37 | 10079 | #N/A | #N/A |  | ULA-R-A01 | Section-A
2022-08-31 09:00 | 80.09 | 10080 | #N/A | #N/A |  | ULA-R-A01 | Section-A
2022-09-08 09:00 | 79.97 | 10078 | #N/A | #N/A |  | ULA-R-A01 | Section-A
2022-09-16 09:00 | 79.79 | 10079 | #N/A | #N/A |  | ULA-R-A01 | Section-A
2022-09-23 | 79.91 | 10078 | 17.7995 | 27.5231 |  | ULA-R-A01 | Section-A
2022-09-30 | 79.66 | 10080 | 16.587 | 29.6604 |  | ULA-R-A01 | Section-A
2022-10-06 | 79.37 | 10083 | 15.1805 | 32.891 |  | ULA-R-A01 | Section-A
2022-10-13 | 79.3 | 10085 | 14.841 | 35.0806 |  | ULA-R-A01 | Section-A
2022-10-20 | 79.05 | 10088 | 13.6285 | 38.3229 |  | ULA-R-A01 | Section-A
2022-10-27 | 79 | 10088 | 13.386 | 38.3083 |  | ULA-R-A01 | Section-A
2022-11-03 | 79 | 10081 | 13.386 | 30.5733 |  | ULA-R-A01 | Section-A
2022-11-10 | 78.96 | 10078 | 13.192 | 27.2467 |  | ULA-R-A01 | Section-A
2022-11-17 | 78.09 | 10099 | 8.9725 | 50.1985 |  | ULA-R-A01 | Section-A
2022-11-24 | 78.93 | 10098 | 13.0465 | 49.338 |  | ULA-R-A01 | Section-A
2022-12-01 | 78.15 | 10096 | 9.2635 | 46.901 |  | ULA-R-A01 | Section-A
2022-12-08 | 78.09 | 10097 | 8.9725 | 47.9885 |  | ULA-R-A01 | Section-A
2022-12-15 | 78.06 | 10098 | 8.827 | 49.0848 |  | ULA-R-A01 | Section-A
2022-12-22 | 78.02 | 10099 | 8.633 | 50.1782 |  | ULA-R-A01 | Section-A
2022-12-29 | 77.99 | 10097 | 8.4875 | 47.9594 |  | ULA-R-A01 | Section-A
2023-01-06 | 77.77 | 10106 | 7.4205 | 57.8404 |  | ULA-R-A01 | Section-A
2023-01-13 | 77.59 | 10109 | 6.5475 | 61.103 |  | ULA-R-A01 | Section-A
2023-01-19 | 77.52 | 10112 | 6.208 | 64.3977 |  | ULA-R-A01 | Section-A
2023-01-25 | 77.49 | 10114 | 6.0625 | 66.5989 |  | ULA-R-A01 | Section-A
2023-01-31 | 77.48 | 10115 | 6.014 | 67.701 |  | ULA-R-A01 | Section-A
2023-02-06 | 77.47 | 10116 | 5.9655 | 68.8031 |  | ULA-R-A01 | Section-A
2023-02-13 | 77.45 | 10117 | 5.8685 | 69.9023 |  | ULA-R-A01 | Section-A
2023-02-20 | 77.87 | 10097 | 7.9055 | 47.9245 |  | ULA-R-A01 | Section-A
2023-02-27 | 77.94 | 10096 | 8.245 | 46.8399 |  | ULA-R-A01 | Section-A
2023-03-06 | 78.02 | 10095 | 8.633 | 45.7582 |  | ULA-R-A01 | Section-A
2023-03-16 | 78.15 | 10094 | 9.2635 | 44.691 |  | ULA-R-A01 | Section-A
2023-03-23 | 78.2 | 10093 | 9.506 | 43.6005 |  | ULA-R-A01 | Section-A
2023-03-30 | 78.13 | 10094 | 9.1665 | 44.6852 |  | ULA-R-A01 | Section-A
2023-04-06 | 78.09 | 10093 | 8.9725 | 43.5685 |  | ULA-R-A01 | Section-A
2023-04-13 | 78.2 | 10093 | 9.506 | 43.6005 |  | ULA-R-A01 | Section-A
2023-04-20 | 78.26 | 10094 | 9.797 | 44.723 |  | ULA-R-A01 | Section-A
2023-04-27 | 78.29 | 10092 | 9.9425 | 42.5217 |  | ULA-R-A01 | Section-A
2023-05-04 | 78.32 | 10091 | 10.088 | 41.4255 |  | ULA-R-A01 | Section-A
2023-05-09 | 78.28 | 10093 | 9.894 | 43.6238 |  | ULA-R-A01 | Section-A
2023-05-16 | 78.41 | 10091 | 10.5245 | 41.4517 |  | ULA-R-A01 | Section-A
2023-05-23 | 78.63 | 10089 | 11.5915 | 39.3057 |  | ULA-R-A01 | Section-A
2023-05-30 | 78.49 | 10089 | 10.9125 | 39.2649 |  | ULA-R-A01 | Section-A
2023-06-06 | 78.5 | 10089 | 10.961 | 39.2678 |  | ULA-R-A01 | Section-A
2023-06-13 | 78.69 | 10088 | 11.8825 | 38.2181 |  | ULA-R-A01 | Section-A
2023-06-20 | 78.74 | 10086 | 12.125 | 36.0227 |  | ULA-R-A01 | Section-A
2023-06-27 | 78.72 | 10088 | 12.028 | 38.2269 |  | ULA-R-A01 | Section-A
2023-07-04 | 78.95 | 10085 | 13.1435 | 34.9788 |  | ULA-R-A01 | Section-A
2023-07-11 | 78.89 | 10086 | 12.8525 | 36.0663 |  | ULA-R-A01 | Section-A
2023-07-18 | 79.05 | 10083 | 13.6285 | 32.7979 |  | ULA-R-A01 | Section-A
2023-07-25 | 79.07 | 10082 | 13.7255 | 31.6987 |  | ULA-R-A01 | Section-A
2023-08-01 | 79 | 10085 | 13.386 | 34.9933 |  | ULA-R-A01 | Section-A
2023-08-08 | 79.13 | 10083 | 14.0165 | 32.8212 |  | ULA-R-A01 | Section-A
2023-08-15 | 79.33 | 10074 | 14.9865 | 22.9344 |  | ULA-R-A01 | Section-A
2023-08-22 | 79.55 | 10066 | 16.0535 | 14.1584 |  | ULA-R-A01 | Section-A
2023-08-29 | 78.95 | 10087 | 13.1435 | 37.1888 |  | ULA-R-A01 | Section-A
2023-09-05 | 79.02 | 10081 | 13.483 | 30.5792 |  | ULA-R-A01 | Section-A
2023-09-13 | 79.16 | 10081 | 14.162 | 30.6199 |  | ULA-R-A01 | Section-A
2023-09-19 | 79.03 | 10081 | 13.5315 | 30.5821 |  | ULA-R-A01 | Section-A
2023-09-26 | 78.8 | 10089 | 12.416 | 39.3551 |  | ULA-R-A01 | Section-A
2023-10-03 | 78.82 | 10089 | 12.513 | 39.361 |  | ULA-R-A01 | Section-A
2023-10-10 | 78.76 | 10089 | 12.222 | 39.3435 |  | ULA-R-A01 | Section-A
2023-10-17 | 78.77 | 10088 | 12.2705 | 38.2414 |  | ULA-R-A01 | Section-A
2023-10-24 | 78.63 | 10091 | 11.5915 | 41.5157 |  | ULA-R-A01 | Section-A
2023-10-31 | 78.65 | 10090 | 11.6885 | 40.4165 |  | ULA-R-A01 | Section-A
2023-11-07 | 78.43 | 10093 | 10.6215 | 43.6675 |  | ULA-R-A01 | Section-A
2023-11-14 | 78.4 | 10094 | 10.476 | 44.7637 |  | ULA-R-A01 | Section-A
2023-11-21 | 78.38 | 10095 | 10.379 | 45.8629 |  | ULA-R-A01 | Section-A
2023-11-28 | 78.4 | 10093 | 10.476 | 43.6587 |  | ULA-R-A01 | Section-A
2023-12-05 | 78.4 | 10093 | 10.476 | 43.6587 |  | ULA-R-A01 | Section-A
2023-12-12 | 78.42 | 10094 | 10.573 | 44.7696 |  | ULA-R-A01 | Section-A
2023-12-19 | 78.15 | 10096 | 9.2635 | 46.901 |  | ULA-R-A01 | Section-A
2023-12-26 | 78.31 | 10094 | 10.0395 | 44.7375 |  | ULA-R-A01 | Section-A
2024-01-02 | 78.36 | 10096 | 10.282 | 46.9621 |  | ULA-R-A01 | Section-A
2024-01-09 | 78.5 | 10090 | 10.961 | 40.3728 |  | ULA-R-A01 | Section-A
2024-01-16 | 78.34 | 10090 | 10.185 | 40.3263 |  | ULA-R-A01 | Section-A
2024-01-23 | 78.44 | 10091 | 10.67 | 41.4604 |  | ULA-R-A01 | Section-A
2024-01-30 | 78.35 | 10091 | 10.2335 | 41.4342 |  | ULA-R-A01 | Section-A
2024-02-06 | 79.03 | 10085 | 13.5315 | 35.0021 |  | ULA-R-A01 | Section-A
2024-02-13 | 79.05 | 10083 | 13.6285 | 32.7979 |  | ULA-R-A01 | Section-A
2024-02-20 | 79.05 | 10085 | 13.6285 | 35.0079 |  | ULA-R-A01 | Section-A
2024-02-27 | 78.58 | 10092 | 11.349 | 42.6061 |  | ULA-R-A01 | Section-A
2024-03-05 | 78.26 | 10097 | 9.797 | 48.038 |  | ULA-R-A01 | Section-A
2024-03-12 | 78.14 | 10099 | 9.215 | 50.2131 |  | ULA-R-A01 | Section-A
2024-03-19 | 78.14 | 10097 | 9.215 | 48.0031 |  | ULA-R-A01 | Section-A
2024-03-26 | 78.23 | 10095 | 9.6515 | 45.8193 |  | ULA-R-A01 | Section-A

## ULA-R-A02
Rebar strain meter monitoring record、 calculation table 钢筋计监测记录、计算表
Design NO. 设计编号： | ULA-R-A02 | Chainage 埋设桩号： | HRT 0+130.796 | Installation Date 安装日期: | 2022.07.05
出厂编号 Srial No | QJYD2221 | 仪器规格 Instrument Specification | NZR-22T1 | Station 工程部位： | Headrace tunnel section-A
Z0： | 10057 | 电缆长度 Cable Length
R0： | 76.21 | a‘： | 4.85
f： | 1.132 | b： | 0.06
Observation Date 观测日期 | Instruments Resistance 仪器电阻（Ω） | Resistance Ratio 电阻比（/0.01％） | Temperature温度(℃) | Stress 应力(Mpa) | 备注
Date | Instruments Resistance (Ω） | Resistance Ratio (/0.01％） | Temperature (℃) | Stress (Mpa) | Remarks | Equipment | Section
2022-07-05 09:30 | 78.88 | 10078 | 12.9495 |  | 安装前测 | ULA-R-A02 | Section-A
2022-07-05 11:00 | 79.29 | 10077 | 14.938 |  | 安装后测 | ULA-R-A02 | Section-A
2022-07-05 14:00 | 79.48 | 10075 | 15.8595 |  | 埋前测 | ULA-R-A02 | Section-A
2022-07-11 09:00 | 79.35 | 10075 | 15.229 |  | 埋后测 | ULA-R-A02 | Section-A
2022-07-18 09:00 | 79.39 | 10075 | 15.423 |  |  | ULA-R-A02 | Section-A
2022-07-24 09:00 | 79.41 | 10074 | 15.52 |  |  | ULA-R-A02 | Section-A
2022-07-30 09:00 | 79.48 | 10074 | 15.8595 |  |  | ULA-R-A02 | Section-A
2022-08-13 22:00 | 80.08 | 10073 | 18.7695 | 0 | 基值 | ULA-R-A02 | Section-A
2022-08-14 | 80.08 | 10073 | 18.7695 | 0 |  | ULA-R-A02 | Section-A
2022-08-14 02:00 | 81.67 | 10066 | 26.481 | -7.4613 |  | ULA-R-A02 | Section-A
2022-08-14 04:00 | 81.89 | 10053 | 27.548 | -22.1133 |  | ULA-R-A02 | Section-A
2022-08-14 06:00 | 81.93 | 10047 | 27.742 | -28.8936 |  | ULA-R-A02 | Section-A
2022-08-14 08:00 | 83.63 | 10039 | 35.987 | -37.455 |  | ULA-R-A02 | Section-A
2022-08-14 10:00 | 83.93 | 10031 | 37.442 | -46.4236 |  | ULA-R-A02 | Section-A
2022-08-14 12:00 | 84.07 | 10029 | 38.121 | -48.6469 |  | ULA-R-A02 | Section-A
2022-08-14 14:00 | 83.65 | 10037 | 36.084 | -39.7131 |  | ULA-R-A02 | Section-A
2022-08-14 16:00 | 83.78 | 10041 | 36.7145 | -35.1473 |  | ULA-R-A02 | Section-A
2022-08-14 18:00 | 83.74 | 10046 | 36.5205 | -29.4989 |  | ULA-R-A02 | Section-A
2022-08-14 20:00 | 83.63 | 10043 | 35.987 | -32.9269 |  | ULA-R-A02 | Section-A
2022-08-14 22:00 | 83.67 | 10046 | 36.181 | -29.5193 |  | ULA-R-A02 | Section-A
2022-08-15 | 83.69 | 10039 | 36.278 | -37.4375 |  | ULA-R-A02 | Section-A
2022-08-15 02:00 | 83.73 | 10037 | 36.472 | -39.6898 |  | ULA-R-A02 | Section-A
2022-08-15 04:00 | 83.8 | 10029 | 36.8115 | -48.7255 |  | ULA-R-A02 | Section-A
2022-08-15 06:00 | 83.87 | 10031 | 37.151 | -46.4411 |  | ULA-R-A02 | Section-A
2022-08-15 10:00 | 83.87 | 10024 | 37.151 | -54.3651 |  | ULA-R-A02 | Section-A
2022-08-15 14:00 | 82.06 | 10066 | 28.3725 | -7.3478 |  | ULA-R-A02 | Section-A
2022-08-15 18:00 | 82.01 | 10069 | 28.13 | -3.9664 |  | ULA-R-A02 | Section-A
2022-08-15 22:00 | 81.65 | 10074 | 26.384 | 1.5889 |  | ULA-R-A02 | Section-A
2022-08-16 02:00 | 81.73 | 10078 | 26.772 | 6.1402 |  | ULA-R-A02 | Section-A
2022-08-16 06:00 | 81.68 | 10080 | 26.5295 | 8.3896 |  | ULA-R-A02 | Section-A
2022-08-16 10:00 | 81.41 | 10080 | 25.22 | 8.311 |  | ULA-R-A02 | Section-A
2022-08-16 14:00 | 81.22 | 10083 | 24.2985 | 11.6517 |  | ULA-R-A02 | Section-A
2022-08-16 18:00 | 81.15 | 10084 | 23.959 | 12.7634 |  | ULA-R-A02 | Section-A
2022-08-16 22:00 | 81.08 | 10086 | 23.6195 | 15.007 |  | ULA-R-A02 | Section-A
2022-08-17 02:00 | 81.9 | 10084 | 27.5965 | 12.9816 |  | ULA-R-A02 | Section-A
2022-08-17 06:00 | 81.03 | 10090 | 23.377 | 19.5205 |  | ULA-R-A02 | Section-A
2022-08-17 09:00 | 81.13 | 10089 | 23.862 | 18.4175 |  | ULA-R-A02 | Section-A
2022-08-18 09:00 | 80.95 | 10088 | 22.989 | 17.2332 |  | ULA-R-A02 | Section-A
2022-08-18 20:00 | 81.17 | 10073 | 24.056 | 0.31719 |  | ULA-R-A02 | Section-A
2022-08-19 09:00 | 81.21 | 10075 | 24.25 | 2.5928 |  | ULA-R-A02 | Section-A
2022-08-19 20:00 | 81.24 | 10079 | 24.3955 | 7.1296 |  | ULA-R-A02 | Section-A
2022-08-20 09:00 | 80.81 | 10090 | 22.31 | 19.4564 |  | ULA-R-A02 | Section-A
2022-08-21 09:00 | 80.73 | 10091 | #N/A | #N/A |  | ULA-R-A02 | Section-A
2022-08-22 09:00 | 80.84 | 10094 | #N/A | #N/A |  | ULA-R-A02 | Section-A
2022-08-23 09:00 | 80.81 | 10094 | #N/A | #N/A |  | ULA-R-A02 | Section-A
2022-08-24 09:00 | 80.81 | 10095 | #N/A | #N/A |  | ULA-R-A02 | Section-A
2022-08-25 09:00 | 80.4 | 10096 | #N/A | #N/A |  | ULA-R-A02 | Section-A
2022-08-26 09:00 | 80.39 | 10096 | #N/A | #N/A |  | ULA-R-A02 | Section-A
2022-08-31 09:00 | 80 | 10098 | #N/A | #N/A |  | ULA-R-A02 | Section-A
2022-09-08 09:00 | 79.86 | 10095 | #N/A | #N/A |  | ULA-R-A02 | Section-A
2022-09-16 09:00 | 79.68 | 10095 | #N/A | #N/A |  | ULA-R-A02 | Section-A
2022-09-23 | 79.82 | 10095 | #N/A | #N/A |  | ULA-R-A02 | Section-A
2022-09-30 | 79.55 | 10097 | 16.199 | 27.0138 |  | ULA-R-A02 | Section-A
2022-10-06 | 79.26 | 10099 | 14.7925 | 29.1934 |  | ULA-R-A02 | Section-A
2022-10-13 | 79.18 | 10100 | 14.4045 | 30.3021 |  | ULA-R-A02 | Section-A
2022-10-20 | 78.93 | 10103 | 13.192 | 33.6253 |  | ULA-R-A02 | Section-A
2022-10-27 | 78.92 | 10100 | 13.1435 | 30.2264 |  | ULA-R-A02 | Section-A
2022-11-03 | 78.72 | 10101 | 12.1735 | 31.3002 |  | ULA-R-A02 | Section-A
2022-11-10 | 78.76 | 10102 | 12.3675 | 32.4439 |  | ULA-R-A02 | Section-A
2022-11-17 | 78.04 | 10106 | 8.8755 | 36.7624 |  | ULA-R-A02 | Section-A
2022-11-24 | 78 | 10108 | 8.6815 | 39.0147 |  | ULA-R-A02 | Section-A
2022-12-01 | 78.1 | 10103 | 9.1665 | 33.3838 |  | ULA-R-A02 | Section-A
2022-12-08 | 78.13 | 10101 | 9.312 | 31.1285 |  | ULA-R-A02 | Section-A
2022-12-15 | 78.03 | 10102 | 8.827 | 32.2314 |  | ULA-R-A02 | Section-A
2022-12-22 | 78.03 | 10102 | 8.827 | 32.2314 |  | ULA-R-A02 | Section-A
2022-12-29 | 77.97 | 10102 | 8.536 | 32.214 |  | ULA-R-A02 | Section-A
2023-01-06 | 77.77 | 10103 | 7.566 | 33.2878 |  | ULA-R-A02 | Section-A
2023-01-13 | 77.62 | 10104 | 6.8385 | 34.3761 |  | ULA-R-A02 | Section-A
2023-01-19 | 77.57 | 10104 | 6.596 | 34.3616 |  | ULA-R-A02 | Section-A
2023-01-25 | 77.53 | 10105 | 6.402 | 35.4819 |  | ULA-R-A02 | Section-A
2023-01-31 | 77.51 | 10105 | 6.305 | 35.4761 |  | ULA-R-A02 | Section-A
2023-02-06 | 77.5 | 10106 | 6.2565 | 36.6052 |  | ULA-R-A02 | Section-A
2023-02-13 | 77.49 | 10106 | 6.208 | 36.6023 |  | ULA-R-A02 | Section-A
2023-02-20 | 77.86 | 10103 | 8.0025 | 33.314 |  | ULA-R-A02 | Section-A
2023-02-27 | 77.9 | 10101 | 8.1965 | 31.0616 |  | ULA-R-A02 | Section-A
2023-03-06 | 77.99 | 10100 | 8.633 | 29.9558 |  | ULA-R-A02 | Section-A
2023-03-16 | 78.12 | 10098 | 9.2635 | 27.7296 |  | ULA-R-A02 | Section-A
2023-03-23 | 78.17 | 10098 | 9.506 | 27.7442 |  | ULA-R-A02 | Section-A
2023-03-30 | 78.1 | 10099 | 9.1665 | 28.8558 |  | ULA-R-A02 | Section-A
2023-04-06 | 78.06 | 10099 | 8.9725 | 28.8442 |  | ULA-R-A02 | Section-A
2023-04-13 | 78.21 | 10098 | 9.7 | 27.7558 |  | ULA-R-A02 | Section-A
2023-04-20 | 78.29 | 10098 | 10.088 | 27.7791 |  | ULA-R-A02 | Section-A
2023-04-27 | 78.3 | 10096 | 10.1365 | 25.518 |  | ULA-R-A02 | Section-A
2023-05-04 | 78.33 | 10096 | 10.282 | 25.5267 |  | ULA-R-A02 | Section-A
2023-05-09 | 78.35 | 10098 | 10.379 | 27.7966 |  | ULA-R-A02 | Section-A
2023-05-16 | 78.42 | 10096 | 10.7185 | 25.5529 |  | ULA-R-A02 | Section-A
2023-05-23 | 78.66 | 10093 | 11.8825 | 22.2268 |  | ULA-R-A02 | Section-A
2023-05-30 | 78.51 | 10095 | 11.155 | 24.4471 |  | ULA-R-A02 | Section-A
2023-06-06 | 78.51 | 10095 | 11.155 | 24.4471 |  | ULA-R-A02 | Section-A
2023-06-13 | 78.7 | 10093 | 12.0765 | 22.2384 |  | ULA-R-A02 | Section-A
2023-06-20 | 78.75 | 10093 | 12.319 | 22.253 |  | ULA-R-A02 | Section-A
2023-06-27 | 78.77 | 10092 | 12.416 | 21.1268 |  | ULA-R-A02 | Section-A
2023-07-04 | 78.92 | 10092 | 13.1435 | 21.1704 |  | ULA-R-A02 | Section-A
2023-07-11 | 78.88 | 10093 | 12.9495 | 22.2908 |  | ULA-R-A02 | Section-A
2023-07-18 | 79.04 | 10092 | 13.7255 | 21.2054 |  | ULA-R-A02 | Section-A
2023-07-25 | 79.07 | 10091 | 13.871 | 20.0821 |  | ULA-R-A02 | Section-A
2023-08-01 | 78.99 | 10093 | 13.483 | 22.3228 |  | ULA-R-A02 | Section-A
2023-08-08 | 78.99 | 10094 | 13.483 | 23.4548 |  | ULA-R-A02 | Section-A
2023-08-15 | 79.12 | 10092 | 14.1135 | 21.2286 |  | ULA-R-A02 | Section-A
2023-08-22 | 79.19 | 10091 | 14.453 | 20.117 |  | ULA-R-A02 | Section-A
2023-08-29 | 78.95 | 10095 | 13.289 | 24.5752 |  | ULA-R-A02 | Section-A
2023-09-05 | 79.03 | 10093 | 13.677 | 22.3344 |  | ULA-R-A02 | Section-A
2023-09-13 | 79.04 | 10092 | 13.7255 | 21.2054 |  | ULA-R-A02 | Section-A
2023-09-19 | 79.04 | 10093 | 13.7255 | 22.3374 |  | ULA-R-A02 | Section-A
2023-09-26 | 78.78 | 10096 | 12.4645 | 25.6577 |  | ULA-R-A02 | Section-A
2023-10-03 | 78.8 | 10096 | 12.5615 | 25.6635 |  | ULA-R-A02 | Section-A
2023-10-10 | 78.74 | 10097 | 12.2705 | 26.7781 |  | ULA-R-A02 | Section-A
2023-10-17 | 78.73 | 10096 | 12.222 | 25.6431 |  | ULA-R-A02 | Section-A
2023-10-24 | 78.62 | 10098 | 11.6885 | 27.8751 |  | ULA-R-A02 | Section-A
2023-10-31 | 78.65 | 10099 | 11.834 | 29.0159 |  | ULA-R-A02 | Section-A
2023-11-07 | 78.42 | 10100 | 10.7185 | 30.0809 |  | ULA-R-A02 | Section-A
2023-11-14 | 78.34 | 10100 | 10.3305 | 30.0577 |  | ULA-R-A02 | Section-A
2023-11-21 | 78.25 | 10100 | 9.894 | 30.0315 |  | ULA-R-A02 | Section-A
2023-11-28 | 78.39 | 10099 | 10.573 | 28.9402 |  | ULA-R-A02 | Section-A
2023-12-05 | 78.38 | 10098 | 10.5245 | 27.8053 |  | ULA-R-A02 | Section-A
2023-12-12 | 78.37 | 10099 | 10.476 | 28.9344 |  | ULA-R-A02 | Section-A
2023-12-19 | 78.13 | 10103 | 9.312 | 33.3925 |  | ULA-R-A02 | Section-A
2023-12-26 | 78.29 | 10100 | 10.088 | 30.0431 |  | ULA-R-A02 | Section-A
2024-01-02 | 78.18 | 10105 | 9.5545 | 35.6711 |  | ULA-R-A02 | Section-A
2024-01-09 | 78.51 | 10098 | 11.155 | 27.8431 |  | ULA-R-A02 | Section-A
2024-01-16 | 78.31 | 10100 | 10.185 | 30.0489 |  | ULA-R-A02 | Section-A
2024-01-23 | 78.3 | 10100 | 10.1365 | 30.046 |  | ULA-R-A02 | Section-A
2024-01-30 | 78.31 | 10100 | 10.185 | 30.0489 |  | ULA-R-A02 | Section-A
2024-02-06 | 78.97 | 10098 | 13.386 | 27.977 |  | ULA-R-A02 | Section-A
2024-02-13 | 78.95 | 10092 | 13.289 | 21.1792 |  | ULA-R-A02 | Section-A
2024-02-20 | 79 | 10094 | 13.5315 | 23.4577 |  | ULA-R-A02 | Section-A
2024-02-27 | 78.54 | 10099 | 11.3005 | 28.9839 |  | ULA-R-A02 | Section-A
2024-03-05 | 78.23 | 10103 | 9.797 | 33.4216 |  | ULA-R-A02 | Section-A
2024-03-12 | 78.1 | 10105 | 9.1665 | 35.6478 |  | ULA-R-A02 | Section-A
2024-03-19 | 78.1 | 10103 | 9.1665 | 33.3838 |  | ULA-R-A02 | Section-A
2024-03-26 | 78.19 | 10101 | 9.603 | 31.146 |  | ULA-R-A02 | Section-A

## ULA-R-A03
Rebar strain meter monitoring record、 calculation table 钢筋计监测记录、计算表
Design NO. 设计编号： | ULA-R-A03 | Chainage 埋设桩号： | HRT 0+130.796 | Installation Date 安装日期: | 2022.07.05
出厂编号 Srial No | QJYD2181 | 仪器规格 Instrument Specification | NZR-22T1 | Station 工程部位： | Headrace tunnel section-A
Z0： | 10063 | 电缆长度 Cable Length
R0： | 76.54 | a‘： | 4.83
f： | 1.227 | b： | 0.06
Observation Date 观测日期 | Instruments Resistance 仪器电阻（Ω） | Resistance Ratio 电阻比（/0.01％） | Temperature温度(℃) | Stress 应力(Mpa) | 备注
Date | Instruments Resistance (Ω） | Resistance Ratio (/0.01％） | Temperature (℃) | Stress (Mpa) | Remarks | Equipment | Section
2022-07-05 09:30 | 78.85 | 9929 | 11.1573 |  | 安装前测 | ULA-R-A03 | Section-A
2022-07-05 11:00 | 79.37 | 9927 | 13.6689 |  | 安装后测 | ULA-R-A03 | Section-A
2022-07-05 14:00 | 79.51 | 9927 | 14.3451 |  | 埋前测 | ULA-R-A03 | Section-A
2022-07-11 09:00 | 79.4 | 9927 | 13.8138 |  | 埋后测 | ULA-R-A03 | Section-A
2022-07-18 09:00 | 79.43 | 9927 | 13.9587 |  |  | ULA-R-A03 | Section-A
2022-07-24 09:00 | 79.44 | 9925 | 14.007 |  |  | ULA-R-A03 | Section-A
2022-07-30 09:00 | 79.51 | 9922 | 14.3451 |  |  | ULA-R-A03 | Section-A
2022-08-13 22:00 | 80.17 | 9921 | 17.5329 | 0 | 基值 | ULA-R-A03 | Section-A
2022-08-14 | 80.17 | 9921 | 17.5329 | 0 |  | ULA-R-A03 | Section-A
2022-08-14 02:00 | 81.64 | 9916 | 24.633 | -5.709 |  | ULA-R-A03 | Section-A
2022-08-14 04:00 | 81.76 | 9909 | 25.2126 | -14.2632 |  | ULA-R-A03 | Section-A
2022-08-14 06:00 | 81.79 | 9904 | 25.3575 | -20.3895 |  | ULA-R-A03 | Section-A
2022-08-14 08:00 | 84.12 | 9895 | 36.6114 | -30.7573 |  | ULA-R-A03 | Section-A
2022-08-14 10:00 | 84.72 | 9890 | 39.5094 | -36.7184 |  | ULA-R-A03 | Section-A
2022-08-14 12:00 | 85.1 | 9887 | 41.3448 | -40.2893 |  | ULA-R-A03 | Section-A
2022-08-14 14:00 | 84.91 | 9889 | 40.4271 | -37.8903 |  | ULA-R-A03 | Section-A
2022-08-14 16:00 | 84.95 | 9893 | 40.6203 | -32.9708 |  | ULA-R-A03 | Section-A
2022-08-14 18:00 | 84.99 | 9895 | 40.8135 | -30.5052 |  | ULA-R-A03 | Section-A
2022-08-14 20:00 | 85.05 | 9899 | 41.1033 | -25.5798 |  | ULA-R-A03 | Section-A
2022-08-14 22:00 | 85.09 | 9903 | 41.2965 | -20.6602 |  | ULA-R-A03 | Section-A
2022-08-15 | 85.13 | 9906 | 41.4897 | -16.9676 |  | ULA-R-A03 | Section-A
2022-08-15 02:00 | 85.15 | 9909 | 41.5863 | -13.2808 |  | ULA-R-A03 | Section-A
2022-08-15 04:00 | 85.18 | 9911 | 41.7312 | -10.8181 |  | ULA-R-A03 | Section-A
2022-08-15 06:00 | 85.1 | 9914 | 41.3448 | -7.1603 |  | ULA-R-A03 | Section-A
2022-08-15 10:00 | 83.26 | 9906 | 32.4576 | -17.5095 |  | ULA-R-A03 | Section-A
2022-08-15 14:00 | 83.31 | 9913 | 32.6991 | -8.906 |  | ULA-R-A03 | Section-A
2022-08-15 18:00 | 83.1 | 9909 | 31.6848 | -13.8749 |  | ULA-R-A03 | Section-A
2022-08-15 22:00 | 82.66 | 9913 | 29.5596 | -9.0944 |  | ULA-R-A03 | Section-A
2022-08-16 02:00 | 82.98 | 9915 | 31.1052 | -6.5477 |  | ULA-R-A03 | Section-A
2022-08-16 06:00 | 82.78 | 9911 | 30.1392 | -11.5136 |  | ULA-R-A03 | Section-A
2022-08-16 10:00 | 82.52 | 9918 | 28.8834 | -3 |  | ULA-R-A03 | Section-A
2022-08-16 14:00 | 81.99 | 9920 | 26.3235 | -0.69956 |  | ULA-R-A03 | Section-A
2022-08-16 18:00 | 81.89 | 9922 | 25.8405 | 1.7255 |  | ULA-R-A03 | Section-A
2022-08-16 22:00 | 81.87 | 9925 | 25.7439 | 5.4007 |  | ULA-R-A03 | Section-A
2022-08-17 02:00 | 81.99 | 9927 | 26.3235 | 7.8894 |  | ULA-R-A03 | Section-A
2022-08-17 06:00 | 82.03 | 9930 | 26.5167 | 11.582 |  | ULA-R-A03 | Section-A
2022-08-17 09:00 | 81.72 | 9924 | 25.0194 | 4.1302 |  | ULA-R-A03 | Section-A
2022-08-18 09:00 | 81.45 | 9926 | 23.7153 | 6.5059 |  | ULA-R-A03 | Section-A
2022-08-18 20:00 | 81.78 | 9928 | 25.3092 | 9.0556 |  | ULA-R-A03 | Section-A
2022-08-19 09:00 | 81.8 | 9930 | 25.4058 | 11.5154 |  | ULA-R-A03 | Section-A
2022-08-19 20:00 | 81.86 | 9934 | 25.6956 | 16.4408 |  | ULA-R-A03 | Section-A
2022-08-20 09:00 | 81.19 | 9931 | 22.4595 | 12.5656 |  | ULA-R-A03 | Section-A
2022-08-21 09:00 | 81.05 | 9929 | 21.7833 | 10.071 |  | ULA-R-A03 | Section-A
2022-08-22 09:00 | 81.09 | 9933 | 21.9765 | 14.9906 |  | ULA-R-A03 | Section-A
2022-08-23 09:00 | 81.07 | 9932 | 21.8799 | 13.7578 |  | ULA-R-A03 | Section-A
2022-08-24 09:00 | 81.01 | 9930 | 21.5901 | 11.2864 |  | ULA-R-A03 | Section-A
2022-08-25 09:00 | 80.81 | 9931 | 20.6241 | 12.4555 |  | ULA-R-A03 | Section-A
2022-08-26 09:00 | 80.49 | 9929 | 19.0785 | 9.9087 |  | ULA-R-A03 | Section-A
2022-08-31 09:00 | 80.17 | 9932 | 17.5329 | 13.497 |  | ULA-R-A03 | Section-A
2022-09-08 09:00 | 80.03 | 9912 | 16.8567 | -11.0836 |  | ULA-R-A03 | Section-A
2022-09-16 09:00 | 79.83 | 9913 | 15.8907 | -9.9145 |  | ULA-R-A03 | Section-A
2022-09-23 | 79.67 | 9913 | 15.1179 | -9.9609 |  | ULA-R-A03 | Section-A
2022-09-30 | 79.67 | 9914 | 15.1179 | -8.7339 |  | ULA-R-A03 | Section-A
2022-10-06 | 79.25 | 9915 | 13.0893 | -7.6286 |  | ULA-R-A03 | Section-A
2022-10-13 | 79.29 | 9915 | 13.2825 | -7.617 |  | ULA-R-A03 | Section-A
2022-10-20 | 79.03 | 9917 | 12.0267 | -5.2384 |  | ULA-R-A03 | Section-A
2022-10-27 | 78.96 | 9916 | 11.6886 | -6.4857 |  | ULA-R-A03 | Section-A
2022-11-03 | 78.77 | 9917 | 10.7709 | -5.3137 |  | ULA-R-A03 | Section-A
2022-11-10 | 78.66 | 9913 | 10.2396 | -10.2536 |  | ULA-R-A03 | Section-A
2022-11-17 | 78.11 | 9921 | 7.5831 | -0.59699 |  | ULA-R-A03 | Section-A
2022-11-24 | 78.1 | 9923 | 7.5348 | 1.8541 |  | ULA-R-A03 | Section-A
2022-12-01 | 78.16 | 9919 | 7.8246 | -3.0365 |  | ULA-R-A03 | Section-A
2022-12-08 | 78.14 | 9917 | 7.728 | -5.4963 |  | ULA-R-A03 | Section-A
2022-12-15 | 78.05 | 9920 | 7.2933 | -1.8414 |  | ULA-R-A03 | Section-A
2022-12-22 | 78 | 9918 | 7.0518 | -4.3099 |  | ULA-R-A03 | Section-A
2022-12-29 | 77.99 | 9920 | 7.0035 | -1.8588 |  | ULA-R-A03 | Section-A
2023-01-06 | 77.75 | 9921 | 5.8443 | -0.70132 |  | ULA-R-A03 | Section-A
2023-01-13 | 77.65 | 9923 | 5.3613 | 1.7237 |  | ULA-R-A03 | Section-A
2023-01-19 | 77.61 | 9924 | 5.1681 | 2.9391 |  | ULA-R-A03 | Section-A
2023-01-25 | 77.59 | 9925 | 5.0715 | 4.1603 |  | ULA-R-A03 | Section-A
2023-01-31 | 77.57 | 9927 | 4.9749 | 6.6085 |  | ULA-R-A03 | Section-A
2023-02-06 | 77.56 | 9928 | 4.9266 | 7.8326 |  | ULA-R-A03 | Section-A
2023-02-13 | 77.54 | 9929 | 4.83 | 9.0538 |  | ULA-R-A03 | Section-A
2023-02-20 | 77.91 | 9919 | 6.6171 | -3.1089 |  | ULA-R-A03 | Section-A
2023-02-27 | 77.95 | 9918 | 6.8103 | -4.3244 |  | ULA-R-A03 | Section-A
2023-03-06 | 78.05 | 9917 | 7.2933 | -5.5224 |  | ULA-R-A03 | Section-A
2023-03-16 | 78.18 | 9916 | 7.9212 | -6.7117 |  | ULA-R-A03 | Section-A
2023-03-23 | 78.22 | 9916 | 8.1144 | -6.7001 |  | ULA-R-A03 | Section-A
2023-03-30 | 78.16 | 9916 | 7.8246 | -6.7175 |  | ULA-R-A03 | Section-A
2023-04-06 | 78.12 | 9915 | 7.6314 | -7.9561 |  | ULA-R-A03 | Section-A
2023-04-13 | 78.26 | 9916 | 8.3076 | -6.6885 |  | ULA-R-A03 | Section-A
2023-04-20 | 78.32 | 9916 | 8.5974 | -6.6711 |  | ULA-R-A03 | Section-A
2023-04-27 | 78.34 | 9916 | 8.694 | -6.6653 |  | ULA-R-A03 | Section-A
2023-05-04 | 78.34 | 9915 | 8.694 | -7.8923 |  | ULA-R-A03 | Section-A
2023-05-09 | 78.32 | 9917 | 8.5974 | -5.4441 |  | ULA-R-A03 | Section-A
2023-05-16 | 78.46 | 9915 | 9.2736 | -7.8576 |  | ULA-R-A03 | Section-A
2023-05-23 | 78.71 | 9913 | 10.4811 | -10.2391 |  | ULA-R-A03 | Section-A
2023-05-30 | 78.56 | 9915 | 9.7566 | -7.8286 |  | ULA-R-A03 | Section-A
2023-06-06 | 78.57 | 9915 | 9.8049 | -7.8257 |  | ULA-R-A03 | Section-A
2023-06-13 | 78.79 | 9913 | 10.8675 | -10.2159 |  | ULA-R-A03 | Section-A
2023-06-20 | 78.85 | 9913 | 11.1573 | -10.1985 |  | ULA-R-A03 | Section-A
2023-06-27 | 78.84 | 9912 | 11.109 | -11.4284 |  | ULA-R-A03 | Section-A
2023-07-04 | 79 | 9912 | 11.8818 | -11.3821 |  | ULA-R-A03 | Section-A
2023-07-11 | 78.95 | 9913 | 11.6403 | -10.1696 |  | ULA-R-A03 | Section-A
2023-07-18 | 79.11 | 9912 | 12.4131 | -11.3502 |  | ULA-R-A03 | Section-A
2023-07-25 | 79.15 | 9913 | 12.6063 | -10.1116 |  | ULA-R-A03 | Section-A
2023-08-01 | 79.07 | 9913 | 12.2199 | -10.1348 |  | ULA-R-A03 | Section-A
2023-08-08 | 79.06 | 9912 | 12.1716 | -11.3647 |  | ULA-R-A03 | Section-A
2023-08-15 | 79.2 | 9912 | 12.8478 | -11.3241 |  | ULA-R-A03 | Section-A
2023-08-22 | 79.27 | 9912 | 13.1859 | -11.3038 |  | ULA-R-A03 | Section-A
2023-08-29 | 79.01 | 9914 | 11.9301 | -8.9252 |  | ULA-R-A03 | Section-A
2023-09-05 | 79.1 | 9913 | 12.3648 | -10.1261 |  | ULA-R-A03 | Section-A
2023-09-13 | 79.11 | 9914 | 12.4131 | -8.8962 |  | ULA-R-A03 | Section-A
2023-09-19 | 79.1 | 9913 | 12.3648 | -10.1261 |  | ULA-R-A03 | Section-A
2023-09-26 | 78.85 | 9915 | 11.1573 | -7.7445 |  | ULA-R-A03 | Section-A
2023-10-03 | 78.87 | 9915 | 11.2539 | -7.7387 |  | ULA-R-A03 | Section-A
2023-10-10 | 78.87 | 9915 | 11.2539 | -7.7387 |  | ULA-R-A03 | Section-A
2023-10-17 | 78.86 | 9915 | 11.2056 | -7.7416 |  | ULA-R-A03 | Section-A
2023-10-24 | 78.66 | 9915 | 10.2396 | -7.7996 |  | ULA-R-A03 | Section-A
2023-10-31 | 78.69 | 9915 | 10.3845 | -7.7909 |  | ULA-R-A03 | Section-A
2023-11-07 | 78.48 | 9917 | 9.3702 | -5.3978 |  | ULA-R-A03 | Section-A
2023-11-14 | 78.43 | 9918 | 9.1287 | -4.1853 |  | ULA-R-A03 | Section-A
2023-11-21 | 78.39 | 9918 | 8.9355 | -4.1968 |  | ULA-R-A03 | Section-A
2023-11-28 | 78.43 | 9917 | 9.1287 | -5.4123 |  | ULA-R-A03 | Section-A
2023-12-05 | 78.41 | 9917 | 9.0321 | -5.418 |  | ULA-R-A03 | Section-A
2023-12-12 | 78.45 | 9917 | 9.2253 | -5.4065 |  | ULA-R-A03 | Section-A
2023-12-19 | 78.19 | 9920 | 7.9695 | -1.8008 |  | ULA-R-A03 | Section-A
2023-12-26 | 78.35 | 9917 | 8.7423 | -5.4354 |  | ULA-R-A03 | Section-A
2024-01-02 | 78.41 | 9921 | 9.0321 | -0.51005 |  | ULA-R-A03 | Section-A
2024-01-09 | 78.5 | 9918 | 9.4668 | -4.165 |  | ULA-R-A03 | Section-A
2024-01-16 | 78.35 | 9917 | 8.7423 | -5.4354 |  | ULA-R-A03 | Section-A
2024-01-23 | 78.38 | 9918 | 8.8872 | -4.1997 |  | ULA-R-A03 | Section-A
2024-01-30 | 78.39 | 9917 | 8.9355 | -5.4238 |  | ULA-R-A03 | Section-A
2024-02-06 | 79.02 | 9913 | 11.9784 | -10.1493 |  | ULA-R-A03 | Section-A
2024-02-13 | 79.04 | 9912 | 12.075 | -11.3705 |  | ULA-R-A03 | Section-A
2024-02-20 | 79.04 | 9913 | 12.075 | -10.1435 |  | ULA-R-A03 | Section-A
2024-02-27 | 78.58 | 9918 | 9.8532 | -4.1418 |  | ULA-R-A03 | Section-A
2024-03-05 | 78.31 | 9920 | 8.5491 | -1.766 |  | ULA-R-A03 | Section-A
2024-03-12 | 78.15 | 9922 | 7.7763 | 0.6416 |  | ULA-R-A03 | Section-A
2024-03-19 | 78.15 | 9920 | 7.7763 | -1.8124 |  | ULA-R-A03 | Section-A
2024-03-26 | 78.25 | 9918 | 8.2593 | -4.2374 |  | ULA-R-A03 | Section-A

## ULA-R-A04
Rebar strain meter monitoring record、 calculation table 钢筋计监测记录、计算表
Design NO. 设计编号： | ULA-R-A04 | Chainage 埋设桩号： | HRT 0+130.796 | Installation Date 安装日期: | 2022.07.05
出厂编号 Srial No | QJYD2215 | 仪器规格 Instrument Specification | NZR-22T1 | Station 工程部位： | Headrace tunnel section-A
Z0： | 10039 | 电缆长度 Cable Length
R0： | 76.31 | a‘： | 4.84
f： | 1.141 | b： | 0.06
Observation Date 观测日期 | Instruments Resistance 仪器电阻（Ω） | Resistance Ratio 电阻比（/0.01％） | Temperature温度(℃) | Stress 应力(Mpa) | 备注
Date | Instruments Resistance (Ω） | Resistance Ratio (/0.01％） | Temperature (℃) | Stress (Mpa) | Remarks | Equipment | Section
2022-07-05 09:30 | 79.07 | 10055 | 13.3584 |  | 安装前测 | ULA-R-A04 | Section-A
2022-07-05 11:00 | 79.57 | 10052 | 15.7784 |  | 安装后测 | ULA-R-A04 | Section-A
2022-07-05 14:00 | 79.7 | 10058 | 16.4076 |  | 埋前测 | ULA-R-A04 | Section-A
2022-07-11 09:00 | 79.61 | 10057 | 15.972 |  | 埋后测 | ULA-R-A04 | Section-A
2022-07-18 09:00 | 79.63 | 10058 | 16.0688 |  |  | ULA-R-A04 | Section-A
2022-07-24 09:00 | 79.65 | 10061 | 16.1656 |  |  | ULA-R-A04 | Section-A
2022-07-30 09:00 | 79.75 | 10058 | 16.6496 |  |  | ULA-R-A04 | Section-A
2022-08-13 22:00 | 80.33 | 10054 | 19.4568 | 0 | 基值 | ULA-R-A04 | Section-A
2022-08-14 | 80.33 | 10054 | 19.4568 | 0 |  | ULA-R-A04 | Section-A
2022-08-14 02:00 | 81.78 | 10044 | 26.4748 | -10.9889 |  | ULA-R-A04 | Section-A
2022-08-14 04:00 | 81.87 | 10035 | 26.9104 | -21.2318 |  | ULA-R-A04 | Section-A
2022-08-14 06:00 | 81.93 | 10028 | 27.2008 | -29.2014 |  | ULA-R-A04 | Section-A
2022-08-14 08:00 | 84.19 | 10006 | 38.1392 | -53.6471 |  | ULA-R-A04 | Section-A
2022-08-14 10:00 | 84.82 | 9995 | 41.1884 | -66.0151 |  | ULA-R-A04 | Section-A
2022-08-14 12:00 | 85.25 | 9990 | 43.2696 | -71.5952 |  | ULA-R-A04 | Section-A
2022-08-14 14:00 | 85.16 | 9992 | 42.834 | -69.3394 |  | ULA-R-A04 | Section-A
2022-08-14 16:00 | 85.21 | 9995 | 43.076 | -65.9018 |  | ULA-R-A04 | Section-A
2022-08-14 18:00 | 85.25 | 9998 | 43.2696 | -62.4672 |  | ULA-R-A04 | Section-A
2022-08-14 20:00 | 85.27 | 10005 | 43.3664 | -54.4744 |  | ULA-R-A04 | Section-A
2022-08-14 22:00 | 85.31 | 10010 | 43.56 | -48.7578 |  | ULA-R-A04 | Section-A
2022-08-15 | 85.27 | 10015 | 43.3664 | -43.0644 |  | ULA-R-A04 | Section-A
2022-08-15 02:00 | 85.05 | 10013 | 42.3016 | -45.4103 |  | ULA-R-A04 | Section-A
2022-08-15 04:00 | 85.03 | 10016 | 42.2048 | -41.9931 |  | ULA-R-A04 | Section-A
2022-08-15 06:00 | 84.98 | 10018 | 41.9628 | -39.7256 |  | ULA-R-A04 | Section-A
2022-08-15 10:00 | 83.73 | 10018 | 35.9128 | -40.0886 |  | ULA-R-A04 | Section-A
2022-08-15 14:00 | 83.91 | 10021 | 36.784 | -36.6134 |  | ULA-R-A04 | Section-A
2022-08-15 18:00 | 83.22 | 10026 | 33.4444 | -31.1087 |  | ULA-R-A04 | Section-A
2022-08-15 22:00 | 83.14 | 10029 | 33.0572 | -27.709 |  | ULA-R-A04 | Section-A
2022-08-16 02:00 | 83.1 | 10031 | 32.8636 | -25.4386 |  | ULA-R-A04 | Section-A
2022-08-16 06:00 | 83.05 | 10037 | 32.6216 | -18.6071 |  | ULA-R-A04 | Section-A
2022-08-16 10:00 | 82.72 | 10038 | 31.0244 | -17.5619 |  | ULA-R-A04 | Section-A
2022-08-16 14:00 | 82.45 | 10043 | 29.7176 | -11.9354 |  | ULA-R-A04 | Section-A
2022-08-16 18:00 | 82.34 | 10045 | 29.1852 | -9.6853 |  | ULA-R-A04 | Section-A
2022-08-16 22:00 | 82.26 | 10049 | 28.798 | -5.1445 |  | ULA-R-A04 | Section-A
2022-08-17 02:00 | 82.32 | 10051 | 29.0884 | -2.8451 |  | ULA-R-A04 | Section-A
2022-08-17 06:00 | 82.38 | 10053 | 29.3788 | -0.54568 |  | ULA-R-A04 | Section-A
2022-08-17 09:00 | 82.16 | 10048 | 28.314 | -6.3146 |  | ULA-R-A04 | Section-A
2022-08-18 09:00 | 81.83 | 10053 | 26.7168 | -0.7054 |  | ULA-R-A04 | Section-A
2022-08-18 20:00 | 82.2 | 10051 | 28.5076 | -2.88 |  | ULA-R-A04 | Section-A
2022-08-19 09:00 | 82.24 | 10054 | 28.7012 | 0.55466 |  | ULA-R-A04 | Section-A
2022-08-19 20:00 | 82.16 | 10056 | 28.314 | 2.8134 |  | ULA-R-A04 | Section-A
2022-08-20 09:00 | 81.5 | 10057 | 25.1196 | 3.7628 |  | ULA-R-A04 | Section-A
2022-08-21 09:00 | 81.35 | 10059 | 24.3936 | 6.0012 |  | ULA-R-A04 | Section-A
2022-08-22 09:00 | 81.4 | 10061 | 24.6356 | 8.2977 |  | ULA-R-A04 | Section-A
2022-08-23 09:00 | 81.41 | 10060 | 24.684 | 7.1596 |  | ULA-R-A04 | Section-A
2022-08-24 09:00 | 81.09 | 10061 | 23.1352 | 8.2077 |  | ULA-R-A04 | Section-A
2022-08-25 09:00 | 80.87 | 10062 | 22.0704 | 9.2848 |  | ULA-R-A04 | Section-A
2022-08-26 09:00 | 80.75 | 10063 | 21.4896 | 10.391 |  | ULA-R-A04 | Section-A
2022-08-31 09:00 | 80.39 | 10065 | 19.7472 | 12.5684 |  | ULA-R-A04 | Section-A
2022-09-08 09:00 | 80.22 | 10036 | 18.9244 | -20.5699 |  | ULA-R-A04 | Section-A
2022-09-14 09:00 | 80.02 | 10037 | #N/A | #N/A |  | ULA-R-A04 | Section-A
2022-09-16 09:00 | 79.96 | 10039 | #N/A | #N/A |  | ULA-R-A04 | Section-A
2022-09-23 | 79.21 | 10038 | #N/A | #N/A |  | ULA-R-A04 | Section-A
2022-09-30 | 79.86 | 10038 | 17.182 | -18.3925 |  | ULA-R-A04 | Section-A
2022-10-06 | 79.56 | 10041 | 15.73 | -15.0566 |  | ULA-R-A04 | Section-A
2022-10-13 | 79.47 | 10041 | 15.2944 | -15.0827 |  | ULA-R-A04 | Section-A
2022-10-20 | 79.42 | 10046 | 15.0524 | -9.3923 |  | ULA-R-A04 | Section-A
2022-10-27 | 79.16 | 10045 | 13.794 | -10.6088 |  | ULA-R-A04 | Section-A
2022-11-03 | 79 | 10047 | 13.0196 | -8.3732 |  | ULA-R-A04 | Section-A
2022-11-10 | 78.99 | 10049 | 12.9712 | -6.0941 |  | ULA-R-A04 | Section-A
2022-11-17 | 78.31 | 10054 | 9.68 | -0.58661 |  | ULA-R-A04 | Section-A
2022-11-24 | 78.28 | 10056 | 9.5348 | 1.6867 |  | ULA-R-A04 | Section-A
2022-12-01 | 78.36 | 10052 | 9.922 | -2.8541 |  | ULA-R-A04 | Section-A
2022-12-08 | 78.39 | 10051 | 10.0672 | -3.9864 |  | ULA-R-A04 | Section-A
2022-12-15 | 78.25 | 10052 | 9.3896 | -2.886 |  | ULA-R-A04 | Section-A
2022-12-22 | 78.42 | 10049 | 10.2124 | -6.2597 |  | ULA-R-A04 | Section-A
2022-12-29 | 78.2 | 10052 | 9.1476 | -2.9006 |  | ULA-R-A04 | Section-A
2023-01-06 | 77.95 | 10054 | 7.9376 | -0.69115 |  | ULA-R-A04 | Section-A
2023-01-13 | 77.88 | 10056 | 7.5988 | 1.5705 |  | ULA-R-A04 | Section-A
2023-01-19 | 77.79 | 10058 | 7.1632 | 3.8264 |  | ULA-R-A04 | Section-A
2023-01-25 | 77.75 | 10059 | 6.9696 | 4.9558 |  | ULA-R-A04 | Section-A
2023-01-31 | 77.73 | 10060 | 6.8728 | 6.091 |  | ULA-R-A04 | Section-A
2023-02-06 | 77.71 | 10062 | 6.776 | 8.3672 |  | ULA-R-A04 | Section-A
2023-02-13 | 77.69 | 10063 | 6.6792 | 9.5023 |  | ULA-R-A04 | Section-A
2023-02-20 | 78.12 | 10052 | 8.7604 | -2.9238 |  | ULA-R-A04 | Section-A
2023-02-27 | 78.16 | 10050 | 8.954 | -5.1942 |  | ULA-R-A04 | Section-A
2023-03-06 | 78.25 | 10049 | 9.3896 | -6.309 |  | ULA-R-A04 | Section-A
2023-03-16 | 78.39 | 10047 | 10.0672 | -8.5504 |  | ULA-R-A04 | Section-A
2023-03-23 | 78.39 | 10039 | 10.0672 | -17.6784 |  | ULA-R-A04 | Section-A
2023-03-30 | 78.23 | 10013 | 9.2928 | -47.3908 |  | ULA-R-A04 | Section-A
2023-04-06 | 78.2 | 10019 | 9.1476 | -40.5536 |  | ULA-R-A04 | Section-A
2023-04-13 | 78.46 | 10050 | 10.406 | -5.107 |  | ULA-R-A04 | Section-A
2023-04-20 | 78.58 | 10051 | 10.9868 | -3.9312 |  | ULA-R-A04 | Section-A
2023-04-27 | 78.57 | 10045 | 10.9384 | -10.7801 |  | ULA-R-A04 | Section-A
2023-05-04 | 78.21 | 10078 | 9.196 | 26.7684 |  | ULA-R-A04 | Section-A
2023-05-09 | 78.23 | 10095 | 9.2928 | 46.1712 |  | ULA-R-A04 | Section-A
2023-05-16 | 78.72 | 10044 | 11.6644 | -11.8775 |  | ULA-R-A04 | Section-A
2023-05-23 | 78.96 | 10056 | 12.826 | 1.8842 |  | ULA-R-A04 | Section-A
2023-05-30 | 78.8 | 10044 | 12.0516 | -11.8543 |  | ULA-R-A04
2023-06-06 | 78.8 | 10044 | 12.0516 | -11.8543 |  | ULA-R-A04
2023-06-13 | 78.99 | 10041 | 12.9712 | -15.2221 |  | ULA-R-A04
2023-06-20 | 79.05 | 10041 | 13.2616 | -15.2047 |  | ULA-R-A04
2023-06-27 | 79.02 | 10040 | 13.1164 | -16.3544 |  | ULA-R-A04
2023-07-04 | 79.2 | 10038 | 13.9876 | -18.5842 |  | ULA-R-A04
2023-07-11 | 79.16 | 10041 | 13.794 | -15.1728 |  | ULA-R-A04
2023-07-18 | 79.25 | 10037 | 14.2296 | -19.7106 |  | ULA-R-A04
2023-07-25 | 79.32 | 10032 | 14.5684 | -25.3953 |  | ULA-R-A04
2023-08-01 | 79.35 | 10027 | 14.7136 | -31.0916 |  | ULA-R-A04
2023-08-08 | 79.38 | 10021 | 14.8588 | -37.9289 |  | ULA-R-A04
2023-08-15 | 79.41 | 10013 | 15.004 | -47.0482 |  | ULA-R-A04
2023-08-22 | 79.48 | 10011 | 15.3428 | -49.3098 |  | ULA-R-A04
2023-08-29 | 79.5 | 10011 | 15.4396 | -49.304 |  | ULA-R-A04
2023-09-05 | 79.54 | 10009 | 15.6332 | -51.5744 |  | ULA-R-A04
2023-09-13 | 79.48 | 9979 | 15.3428 | -85.8218 |  | ULA-R-A04
2023-09-19 | 79.52 | 9977 | 15.5364 | -88.0922 |  | ULA-R-A04
2023-09-26 | 79.55 | 9981 | 15.6816 | -83.5195 |  | ULA-R-A04
2023-10-03 | 79.57 | 9985 | 15.7784 | -78.9497 |  | ULA-R-A04
2023-10-10 | 79.61 | 9989 | 15.972 | -74.3741 |  | ULA-R-A04
2023-10-17 | 79.63 | 9991 | 16.0688 | -72.0863 |  | ULA-R-A04
2023-10-24 | 79.64 | 9991 | 16.1172 | -72.0834 |  | ULA-R-A04
2023-10-31 | 79.57 | 9988 | 15.7784 | -75.5267 |  | ULA-R-A04
2023-11-07 | 79.51 | 9987 | 15.488 | -76.6851 |  | ULA-R-A04
2023-11-14 | 79.5 | 9986 | 15.4396 | -77.829 |  | ULA-R-A04
2023-11-21 | 79.4 | 9986 | 14.9556 | -77.8581 |  | ULA-R-A04
2023-11-28 | 79.38 | 9985 | 14.8588 | -79.0049 |  | ULA-R-A04
2023-12-05 | 79.37 | 9986 | 14.8104 | -77.8668 |  | ULA-R-A04
2023-12-12 | 79.36 | 9987 | 14.762 | -76.7287 |  | ULA-R-A04
2023-12-19 | 78.42 | 9989 | 10.2124 | -74.7197 |  | ULA-R-A04
2023-12-26 | 78.57 | 9995 | 10.9384 | -67.8301 |  | ULA-R-A04
2024-01-02 | 78.6 | 9997 | 11.0836 | -65.5394 |  | ULA-R-A04
2024-01-09 | 78.75 | 10002 | 11.8096 | -59.7908 |  | ULA-R-A04
2024-01-16 | 78.56 | 10011 | 10.89 | -49.577 |  | ULA-R-A04
2024-01-23 | 78.52 | 10020 | 10.6964 | -39.3196 |  | ULA-R-A04
2024-01-30 | 78.59 | 10019 | 11.0352 | -40.4403 |  | ULA-R-A04
2024-02-06 | 79.23 | 10031 | 14.1328 | -26.5624 |  | ULA-R-A04
2024-02-13 | 78.86 | 10044 | 12.342 | -11.8369 |  | ULA-R-A04
2024-02-20 | 79.26 | 10041 | 14.278 | -15.1437 |  | ULA-R-A04
2024-02-27 | 78.81 | 10047 | 12.1 | -8.4284 |  | ULA-R-A04
2024-03-05 | 78.55 | 10050 | 10.8416 | -5.0809 |  | ULA-R-A04
2024-03-12 | 78.36 | 10053 | 9.922 | -1.7131 |  | ULA-R-A04
2024-03-19 | 78.36 | 10050 | 9.922 | -5.1361 |  | ULA-R-A04
2024-03-26 | 78.46 | 10049 | 10.406 | -6.248 |  | ULA-R-A04